## L-match1
Zin<R
| Required | freq MHz | w | XL | XC | Z1 denom | Z1 Re | Z1 Im | Zin Re | Zin Im | Zin | Phase
C (pF) = | 2394
L (µH) = | 0.72 | 3 | 18849555.9215 | 13.5717 | 22.1603 | 6.0909 | 8.209 | -18.522 | 8.209 | -4.9503 | 9.5861 | -0.47668
R (Ω) = | 50 | 3.1 | 19477874.4523 | 14.0241 | 21.4454 | 6.4359 | 7.7689 | -18.1133 | 7.7689 | -4.0892 | 8.7794 | -0.43589
|  | 3.2 | 20106192.983 | 14.4765 | 20.7752 | 6.7923 | 7.3613 | -17.7166 | 7.3613 | -3.2401 | 8.0428 | -0.38297
|  | 3.3 | 20734511.5137 | 14.9288 | 20.1457 | 7.1599 | 6.9833 | -17.332 | 6.9833 | -2.4032 | 7.3852 | -0.31459
|  | 3.4 | 21362830.0444 | 15.3812 | 19.5532 | 7.5389 | 6.6323 | -16.9595 | 6.6323 | -1.5783 | 6.8175 | -0.2275
|  | 3.5 | 21991148.5751 | 15.8336 | 18.9945 | 7.9292 | 6.3058 | -16.599 | 6.3058 | -0.76537 | 6.3521 | -0.11991
|  | 3.6 | 22619467.1058 | 16.286 | 18.4669 | 8.3308 | 6.0018 | -16.2502 | 6.0018 | 0.03583 | 6.0019 | 0.0059697
|  | 3.7 | 23247785.6366 | 16.7384 | 17.9678 | 8.7438 | 5.7184 | -15.9128 | 5.7184 | 0.82556 | 5.7777 | 0.14193
|  | 3.8 | 23876104.1673 | 17.1908 | 17.4949 | 9.168 | 5.4538 | -15.5867 | 5.4538 | 1.6041 | 5.6848 | 0.27503
|  | 3.9 | 24504422.698 | 17.6432 | 17.0463 | 9.6035 | 5.2064 | -15.2713 | 5.2064 | 2.3718 | 5.7212 | 0.393
|  | 4 | 25132741.2287 | 18.0956 | 16.6202 | 10.0504 | 4.9749 | -14.9665 | 4.9749 | 3.1291 | 5.8772 | 0.48924
|  | 4.1 | 25761059.7594 | 18.548 | 16.2148 | 10.5086 | 4.758 | -14.6718 | 4.758 | 3.8762 | 6.137 | 0.56333
| Required | 4.2 | 26389378.2902 | 19.0004 | 15.8288 | 10.9781 | 4.5545 | -14.3869 | 4.5545 | 4.6135 | 6.4829 | 0.61849
Rin (Ω) = | 6 | 4.3 | 27017696.8209 | 19.4527 | 15.4606 | 11.4589 | 4.3634 | -14.1114 | 4.3634 | 5.3413 | 6.8971 | 0.65896
R (Ω) = | 50 | 4.4 | 27646015.3516 | 19.9051 | 15.1093 | 11.951 | 4.1838 | -13.845 | 4.1838 | 6.0601 | 7.364 | 0.68857
Freq. MHz | 3.56 | 4.5 | 28274333.8823 | 20.3575 | 14.7735 | 12.4544 | 4.0146 | -13.5873 | 4.0146 | 6.7702 | 7.871 | 0.71035
|  | 4.6 | 28902652.413 | 20.8099 | 14.4523 | 12.9692 | 3.8553 | -13.338 | 3.8553 | 7.4719 | 8.4079 | 0.72652
| Calculated | 4.7 | 29530970.9437 | 21.2623 | 14.1448 | 13.4952 | 3.705 | -13.0967 | 3.705 | 8.1656 | 8.9668 | 0.73866
XL (Ω) = | 16.2481 | 4.8 | 30159289.4745 | 21.7147 | 13.8502 | 14.0326 | 3.5631 | -12.8632 | 3.5631 | 8.8515 | 9.5418 | 0.74789
L (µH) = | 0.72639 | 4.9 | 30787608.0052 | 22.1671 | 13.5675 | 14.5813 | 3.4291 | -12.637 | 3.4291 | 9.5301 | 10.1282 | 0.75498
XC (Ω) = | 18.4637 | 5 | 31415926.5359 | 22.6195 | 13.2962 | 15.1413 | 3.3022 | -12.418 | 3.3022 | 10.2015 | 10.7226 | 0.7605
C (pF) = | 2421.3125 | 5.1 | 32044245.0666 | 23.0719 | 13.0354 | 15.7126 | 3.1822 | -12.2058 | 3.1822 | 10.866 | 11.3224 | 0.76483
|  | 5.2 | 32672563.5973 | 23.5242 | 12.7848 | 16.2952 | 3.0684 | -12.0002 | 3.0684 | 11.5241 | 11.9256 | 0.76828
|  | 5.3 | 33300882.1281 | 23.9766 | 12.5435 | 16.8891 | 2.9605 | -11.8008 | 2.9605 | 12.1758 | 12.5305 | 0.77104
|  | 5.4 | 33929200.6588 | 24.429 | 12.3113 | 17.4944 | 2.8581 | -11.6075 | 2.8581 | 12.8215 | 13.1362 | 0.77328
|  | 5.5 | 34557519.1895 | 24.8814 | 12.0874 | 18.1109 | 2.7608 | -11.42 | 2.7608 | 13.4614 | 13.7416 | 0.7751
|  | 5.6 | 35185837.7202 | 25.3338 | 11.8716 | 18.7388 | 2.6683 | -11.238 | 2.6683 | 14.0958 | 14.3461 | 0.7766
|  | 5.7 | 35814156.2509 | 25.7862 | 11.6633 | 19.378 | 2.5802 | -11.0614 | 2.5802 | 14.7248 | 14.9491 | 0.77784
|  | 5.8 | 36442474.7816 | 26.2386 | 11.4622 | 20.0285 | 2.4964 | -10.8899 | 2.4964 | 15.3487 | 15.5504 | 0.77887
|  | 5.9 | 37070793.3124 | 26.691 | 11.2679 | 20.6903 | 2.4166 | -10.7233 | 2.4166 | 15.9676 | 16.1495 | 0.77974
|  | 6 | 37699111.8431 | 27.1434 | 11.0801 | 21.3634 | 2.3405 | -10.5615 | 2.3405 | 16.5819 | 16.7462 | 0.78047
|  | 6.1 | 38327430.3738 | 27.5957 | 10.8985 | 22.0478 | 2.2678 | -10.4042 | 2.2678 | 17.1916 | 17.3405 | 0.78109
|  | 6.2 | 38955748.9045 | 28.0481 | 10.7227 | 22.7436 | 2.1984 | -10.2512 | 2.1984 | 17.7969 | 17.9322 | 0.78161
|  | 6.3 | 39584067.4352 | 28.5005 | 10.5525 | 23.4507 | 2.1321 | -10.1025 | 2.1321 | 18.398 | 18.5211 | 0.78206
|  | 6.4 | 40212385.9659 | 28.9529 | 10.3876 | 24.169 | 2.0688 | -9.9578 | 2.0688 | 18.9951 | 19.1074 | 0.78245
|  | 6.5 | 40840704.4967 | 29.4053 | 10.2278 | 24.8987 | 2.0081 | -9.817 | 2.0081 | 19.5883 | 19.6909 | 0.78278
|  | 6.6 | 41469023.0274 | 29.8577 | 10.0728 | 25.6397 | 1.9501 | -9.68 | 1.9501 | 20.1777 | 20.2717 | 0.78307
|  | 6.7 | 42097341.5581 | 30.3101 | 9.9225 | 26.392 | 1.8945 | -9.5465 | 1.8945 | 20.7635 | 20.8498 | 0.78333
|  | 6.8 | 42725660.0888 | 30.7625 | 9.7766 | 27.1557 | 1.8412 | -9.4166 | 1.8412 | 21.3459 | 21.4252 | 0.78354
|  | 6.9 | 43353978.6195 | 31.2149 | 9.6349 | 27.9306 | 1.7902 | -9.2899 | 1.7902 | 21.9249 | 21.9979 | 0.78374
|  | 7 | 43982297.1503 | 31.6673 | 9.4973 | 28.7169 | 1.7411 | -9.1665 | 1.7411 | 22.5007 | 22.568 | 0.78391
|  | 7.1 | 44610615.681 | 32.1196 | 9.3635 | 29.5144 | 1.6941 | -9.0462 | 1.6941 | 23.0734 | 23.1355 | 0.78405
|  | 7.2 | 45238934.2117 | 32.572 | 9.2334 | 30.3233 | 1.6489 | -8.9289 | 1.6489 | 23.6431 | 23.7005 | 0.78419
|  | 7.3 | 45867252.7424 | 33.0244 | 9.107 | 31.1435 | 1.6055 | -8.8145 | 1.6055 | 24.2099 | 24.2631 | 0.7843
|  | 7.4 | 46495571.2731 | 33.4768 | 8.9839 | 31.975 | 1.5637 | -8.7029 | 1.5637 | 24.7739 | 24.8232 | 0.7844
|  | 7.5 | 47123889.8038 | 33.9292 | 8.8641 | 32.8178 | 1.5236 | -8.594 | 1.5236 | 25.3352 | 25.381 | 0.7845
|  | 7.6 | 47752208.3346 | 34.3816 | 8.7475 | 33.672 | 1.4849 | -8.4877 | 1.4849 | 25.8939 | 25.9364 | 0.78458
|  | 7.7 | 48380526.8653 | 34.834 | 8.6339 | 34.5374 | 1.4477 | -8.3839 | 1.4477 | 26.4501 | 26.4897 | 0.78465
|  | 7.8 | 49008845.396 | 35.2864 | 8.5232 | 35.4142 | 1.4119 | -8.2825 | 1.4119 | 27.0039 | 27.0407 | 0.78472
|  | 7.9 | 49637163.9267 | 35.7388 | 8.4153 | 36.3022 | 1.3773 | -8.1835 | 1.3773 | 27.5553 | 27.5897 | 0.78477
|  | 8 | 50265482.4574 | 36.1911 | 8.3101 | 37.2016 | 1.344 | -8.0867 | 1.344 | 28.1044 | 28.1366 | 0.78483

## L-match1-T
Zin<R
| Required | freq MHz | w | XL | XC | Z1 denom | Z1 Re | Z1 Im | D | Vout/Vre | Vout/Vim | Zin Re | Zin Im | D1 | V/Vinre | V/Vinim | Vout/Vinre | Vout/Vinim | Vout/Vin | Phase
C (pF) = | 2394
L (µH) = | 0.72 | 3 | 18849555.9215 | 13.5717 | 22.1603 | 6.0909 | 8.209 | -18.522 | 91.8936 | 5.679 | -1.2124 | 8.209 | -4.9503 | 226.4019 | 0.62344 | -0.13119 | 3.3814 | -1.5009 | 3.6996 | -0.41773
R (Ω) = | 50 | 3.1 | 19477874.4523 | 14.0241 | 21.4454 | 6.4359 | 7.7689 | -18.1133 | 77.0776 | 6.4532 | -1.4135 | 7.7689 | -4.0892 | 206.3046 | 0.59956 | -0.11893 | 3.701 | -1.615 | 4.038 | -0.41145
Rs (Ω) = | 6 | 3.2 | 20106192.983 | 14.4765 | 20.7752 | 6.7923 | 7.3613 | -17.7166 | 64.6874 | 7.3373 | -1.6474 | 7.3613 | -3.2401 | 189.0232 | 0.57588 | -0.10285 | 4.056 | -1.7033 | 4.3992 | -0.39759
|  | 3.3 | 20734511.5137 | 14.9288 | 20.1457 | 7.1599 | 6.9833 | -17.332 | 54.5418 | 8.3132 | -1.9114 | 6.9833 | -2.4032 | 174.3415 | 0.55318 | -0.082706 | 4.4406 | -1.7449 | 4.7711 | -0.37441
|  | 3.4 | 21362830.0444 | 15.3812 | 19.5532 | 7.5389 | 6.6323 | -16.9595 | 46.4778 | 9.3297 | -2.1949 | 6.6323 | -1.5783 | 162.0648 | 0.53233 | -0.058432 | 4.8382 | -1.7135 | 5.1327 | -0.34038
|  | 3.5 | 21991148.5751 | 15.8336 | 18.9945 | 7.9292 | 6.3058 | -16.599 | 40.3488 | 10.2886 | -2.4745 | 6.3058 | -0.76537 | 152.0183 | 0.5143 | -0.030208 | 5.2167 | -1.5835 | 5.4517 | -0.2947
|  | 3.6 | 22619467.1058 | 16.286 | 18.4669 | 8.3308 | 6.0018 | -16.2502 | 36.0229 | 11.044 | -2.7134 | 6.0018 | 0.03583 | 144.0446 | 0.50008 | 0.0014924 | 5.5269 | -1.3404 | 5.6871 | -0.23794
|  | 3.7 | 23247785.6366 | 16.7384 | 17.9678 | 8.7438 | 5.7184 | -15.9128 | 33.3813 | 11.4326 | -2.8674 | 5.7184 | 0.82556 | 138.0017 | 0.49051 | 0.035893 | 5.7107 | -0.99612 | 5.797 | -0.17269
|  | 3.8 | 23876104.1673 | 17.1908 | 17.4949 | 9.168 | 5.4538 | -15.5867 | 32.3167 | 11.3391 | -2.9011 | 5.4538 | 1.6041 | 133.7618 | 0.48623 | 0.071954 | 5.7222 | -0.59472 | 5.753 | -0.10356
|  | 3.9 | 24504422.698 | 17.6432 | 17.0463 | 9.6035 | 5.2064 | -15.2713 | 32.7324 | 10.7593 | -2.8063 | 5.2064 | 2.3718 | 131.2093 | 0.48755 | 0.10846 | 5.5501 | -0.20125 | 5.5537 | -0.036246
|  | 4 | 25132741.2287 | 18.0956 | 16.6202 | 10.0504 | 4.9749 | -14.9665 | 34.5409 | 9.8078 | -2.6063 | 4.9749 | 3.1291 | 130.24 | 0.4944 | 0.14415 | 5.2247 | 0.12526 | 5.2262 | 0.023971
|  | 4.1 | 25761059.7594 | 18.548 | 16.2148 | 10.5086 | 4.758 | -14.6718 | 37.6633 | 8.6597 | -2.3432 | 4.758 | 3.8762 | 130.7594 | 0.50636 | 0.17786 | 4.8017 | 0.35373 | 4.8147 | 0.073534
|  | 4.2 | 26389378.2902 | 19.0004 | 15.8288 | 10.9781 | 4.5545 | -14.3869 | 42.0277 | 7.4776 | -2.0591 | 4.5545 | 4.6135 | 132.6821 | 0.52271 | 0.20862 | 4.3382 | 0.4837 | 4.3651 | 0.11104
|  | 4.3 | 27017696.8209 | 19.4527 | 15.4606 | 11.4589 | 4.3634 | -14.1114 | 47.5693 | 6.3708 | -1.7844 | 4.3634 | 5.3413 | 135.9305 | 0.54256 | 0.23577 | 3.8772 | 0.5339 | 3.9138 | 0.13684
|  | 4.4 | 27646015.3516 | 19.9051 | 15.1093 | 11.951 | 4.1838 | -13.845 | 54.229 | 5.3932 | -1.5357 | 4.1838 | 6.0601 | 140.4341 | 0.5649 | 0.25892 | 3.4442 | 0.52888 | 3.4846 | 0.15236
|  | 4.5 | 28274333.8823 | 20.3575 | 14.7735 | 12.4544 | 4.0146 | -13.5873 | 61.9533 | 4.5592 | -1.3192 | 4.0146 | 6.7702 | 146.1289 | 0.5888 | 0.27798 | 3.0512 | 0.49065 | 3.0904 | 0.15944
|  | 4.6 | 28902652.413 | 20.8099 | 14.4523 | 12.9692 | 3.8553 | -13.338 | 70.6931 | 3.8617 | -1.1349 | 3.8553 | 7.4719 | 152.9567 | 0.61341 | 0.2931 | 2.7014 | 0.43571 | 2.7363 | 0.15991
|  | 4.7 | 29530970.9437 | 21.2623 | 14.1448 | 13.4952 | 3.705 | -13.0967 | 80.4041 | 3.2838 | -0.97977 | 3.705 | 8.1656 | 160.8643 | 0.63802 | 0.30456 | 2.3935 | 0.37501 | 2.4227 | 0.15542
|  | 4.8 | 30159289.4745 | 21.7147 | 13.8502 | 14.0326 | 3.5631 | -12.8632 | 91.0455 | 2.8066 | -0.84982 | 3.5631 | 8.8515 | 169.8031 | 0.66209 | 0.31277 | 2.124 | 0.31517 | 2.1473 | 0.14731
|  | 4.9 | 30787608.0052 | 22.1671 | 13.5675 | 14.5813 | 3.4291 | -12.637 | 102.5803 | 2.4124 | -0.741 | 3.4291 | 9.5301 | 179.729 | 0.68522 | 0.31815 | 1.8888 | 0.25975 | 1.9066 | 0.13666
|  | 5 | 31415926.5359 | 22.6195 | 13.2962 | 15.1413 | 3.3022 | -12.418 | 114.9745 | 2.0857 | -0.64966 | 3.3022 | 10.2015 | 190.6013 | 0.70717 | 0.32113 | 1.6836 | 0.21038 | 1.6967 | 0.12431
|  | 5.1 | 32044245.0666 | 23.0719 | 13.0354 | 15.7126 | 3.1822 | -12.2058 | 128.1968 | 1.8138 | -0.5727 | 3.1822 | 10.866 | 202.3828 | 0.72778 | 0.32214 | 1.5046 | 0.16751 | 1.5139 | 0.11088
|  | 5.2 | 32672563.5973 | 23.5242 | 12.7848 | 16.2952 | 3.0684 | -12.0002 | 142.2189 | 1.5863 | -0.50754 | 3.0684 | 11.5241 | 215.0396 | 0.74698 | 0.32154 | 1.3481 | 0.13094 | 1.3545 | 0.096826
|  | 5.3 | 33300882.1281 | 23.9766 | 12.5435 | 16.8891 | 2.9605 | -11.8008 | 157.0145 | 1.3948 | -0.45208 | 2.9605 | 12.1758 | 228.5403 | 0.76476 | 0.31966 | 1.2112 | 0.10014 | 1.2153 | 0.082489
|  | 5.4 | 33929200.6588 | 24.429 | 12.3113 | 17.4944 | 2.8581 | -11.6075 | 172.5594 | 1.2328 | -0.40461 | 2.8581 | 12.8215 | 242.8561 | 0.78115 | 0.31677 | 1.0911 | 0.074432 | 1.0937 | 0.068109
|  | 5.5 | 34557519.1895 | 24.8814 | 12.0874 | 18.1109 | 2.7608 | -11.42 | 188.8315 | 1.0948 | -0.36377 | 2.7608 | 13.4614 | 257.9606 | 0.79623 | 0.3131 | 0.9856 | 0.053135 | 0.98703 | 0.053859
|  | 5.6 | 35185837.7202 | 25.3338 | 11.8716 | 18.7388 | 2.6683 | -11.238 | 205.8103 | 0.97668 | -0.32844 | 2.6683 | 14.0958 | 273.8294 | 0.81007 | 0.30886 | 0.89262 | 0.035594 | 0.89333 | 0.039855
|  | 5.7 | 35814156.2509 | 25.7862 | 11.6633 | 19.378 | 2.5802 | -11.0614 | 223.477 | 0.87502 | -0.29773 | 2.5802 | 14.7248 | 290.44 | 0.82275 | 0.30419 | 0.81049 | 0.02122 | 0.81076 | 0.026175
|  | 5.8 | 36442474.7816 | 26.2386 | 11.4622 | 20.0285 | 2.4964 | -10.8899 | 241.8141 | 0.78707 | -0.27088 | 2.4964 | 15.3487 | 307.7715 | 0.83436 | 0.29922 | 0.73776 | 0.0094959 | 0.73782 | 0.012871
|  | 5.9 | 37070793.3124 | 26.691 | 11.2679 | 20.6903 | 2.4166 | -10.7233 | 260.8056 | 0.71061 | -0.24732 | 2.4166 | 15.9676 | 325.8047 | 0.845 | 0.29406 | 0.67319 | -2.0394e-05 | 0.67319 | -3.0295e-05
|  | 6 | 37699111.8431 | 27.1434 | 11.0801 | 21.3634 | 2.3405 | -10.5615 | 280.4366 | 0.64382 | -0.22653 | 2.3405 | 16.5819 | 344.522 | 0.85475 | 0.28878 | 0.61572 | -0.0077048 | 0.61577 | -0.012513
|  | 6.1 | 38327430.3738 | 27.5957 | 10.8985 | 22.0478 | 2.2678 | -10.4042 | 300.6931 | 0.58522 | -0.20812 | 2.2678 | 17.1916 | 363.9067 | 0.86368 | 0.28345 | 0.56444 | -0.013873 | 0.56461 | -0.024573
|  | 6.2 | 38955748.9045 | 28.0481 | 10.7227 | 22.7436 | 2.1984 | -10.2512 | 321.5626 | 0.53359 | -0.19176 | 2.1984 | 17.7969 | 383.9436 | 0.87188 | 0.27812 | 0.51856 | -0.018788 | 0.5189 | -0.036215
|  | 6.3 | 39584067.4352 | 28.5005 | 10.5525 | 23.4507 | 2.1321 | -10.1025 | 343.0329 | 0.48792 | -0.17715 | 2.1321 | 18.398 | 404.6186 | 0.87941 | 0.27282 | 0.47741 | -0.022669 | 0.47795 | -0.047447
|  | 6.4 | 40212385.9659 | 28.9529 | 10.3876 | 24.169 | 2.0688 | -9.9578 | 365.0932 | 0.44738 | -0.16406 | 2.0688 | 18.9951 | 425.9183 | 0.88633 | 0.26759 | 0.44043 | -0.025698 | 0.44118 | -0.058281
|  | 6.5 | 40840704.4967 | 29.4053 | 10.2278 | 24.8987 | 2.0081 | -9.817 | 387.7331 | 0.41125 | -0.1523 | 2.0081 | 19.5883 | 447.8307 | 0.89271 | 0.26244 | 0.4071 | -0.028025 | 0.40806 | -0.068732
|  | 6.6 | 41469023.0274 | 29.8577 | 10.0728 | 25.6397 | 1.9501 | -9.68 | 410.9431 | 0.37896 | -0.14169 | 1.9501 | 20.1777 | 470.3442 | 0.89858 | 0.2574 | 0.377 | -0.029774 | 0.37817 | -0.078814
|  | 6.7 | 42097341.5581 | 30.3101 | 9.9225 | 26.392 | 1.8945 | -9.5465 | 434.7142 | 0.35 | -0.13209 | 1.8945 | 20.7635 | 493.4483 | 0.90401 | 0.25247 | 0.34975 | -0.031049 | 0.35112 | -0.088544
|  | 6.8 | 42725660.0888 | 30.7625 | 9.7766 | 27.1557 | 1.8412 | -9.4166 | 459.0381 | 0.32394 | -0.12339 | 1.8412 | 21.3459 | 517.133 | 0.90902 | 0.24766 | 0.32503 | -0.031935 | 0.3266 | -0.097938
|  | 6.9 | 43353978.6195 | 31.2149 | 9.6349 | 27.9306 | 1.7902 | -9.2899 | 483.9072 | 0.30044 | -0.11548 | 1.7902 | 21.9249 | 541.389 | 0.91366 | 0.24299 | 0.30256 | -0.032502 | 0.3043 | -0.10701
|  | 7 | 43982297.1503 | 31.6673 | 9.4973 | 28.7169 | 1.7411 | -9.1665 | 509.3141 | 0.27919 | -0.10826 | 1.7411 | 22.5007 | 566.2077 | 0.91797 | 0.23844 | 0.2821 | -0.032809 | 0.284 | -0.11578
|  | 7.1 | 44610615.681 | 32.1196 | 9.3635 | 29.5144 | 1.6941 | -9.0462 | 535.252 | 0.25991 | -0.10166 | 1.6941 | 23.0734 | 591.5811 | 0.92196 | 0.23402 | 0.26342 | -0.032903 | 0.26547 | -0.12426
|  | 7.2 | 45238934.2117 | 32.572 | 9.2334 | 30.3233 | 1.6489 | -8.9289 | 561.7147 | 0.24239 | -0.095614 | 1.6489 | 23.6431 | 617.5015 | 0.92568 | 0.22973 | 0.24634 | -0.032824 | 0.24852 | -0.13247
|  | 7.3 | 45867252.7424 | 33.0244 | 9.107 | 31.1435 | 1.6055 | -8.8145 | 588.6962 | 0.22642 | -0.090063 | 1.6055 | 24.2099 | 643.9618 | 0.92914 | 0.22557 | 0.23069 | -0.032607 | 0.23299 | -0.14041
|  | 7.4 | 46495571.2731 | 33.4768 | 8.9839 | 31.975 | 1.5637 | -8.7029 | 616.1909 | 0.21184 | -0.084955 | 1.5637 | 24.7739 | 670.9555 | 0.93236 | 0.22154 | 0.21633 | -0.032277 | 0.21873 | -0.14811
|  | 7.5 | 47123889.8038 | 33.9292 | 8.8641 | 32.8178 | 1.5236 | -8.594 | 644.1936 | 0.1985 | -0.080245 | 1.5236 | 25.3352 | 698.4763 | 0.93537 | 0.21763 | 0.20313 | -0.031859 | 0.20562 | -0.15557
|  | 7.6 | 47752208.3346 | 34.3816 | 8.7475 | 33.672 | 1.4849 | -8.4877 | 672.6994 | 0.18626 | -0.075894 | 1.4849 | 25.8939 | 726.5183 | 0.93819 | 0.21385 | 0.19098 | -0.031371 | 0.19354 | -0.16281
|  | 7.7 | 48380526.8653 | 34.834 | 8.6339 | 34.5374 | 1.4477 | -8.3839 | 701.7036 | 0.17502 | -0.071867 | 1.4477 | 26.4501 | 755.0761 | 0.94082 | 0.21018 | 0.17977 | -0.030828 | 0.18239 | -0.16983
|  | 7.8 | 49008845.396 | 35.2864 | 8.5232 | 35.4142 | 1.4119 | -8.2825 | 731.2021 | 0.16468 | -0.068134 | 1.4119 | 27.0039 | 784.1445 | 0.94329 | 0.20662 | 0.16942 | -0.030243 | 0.17209 | -0.17665
|  | 7.9 | 49637163.9267 | 35.7388 | 8.4153 | 36.3022 | 1.3773 | -8.1835 | 761.1907 | 0.15514 | -0.064667 | 1.3773 | 27.5553 | 813.7186 | 0.9456 | 0.20318 | 0.15984 | -0.029628 | 0.16256 | -0.18328
|  | 8 | 50265482.4574 | 36.1911 | 8.3101 | 37.2016 | 1.344 | -8.0867 | 791.6655 | 0.14633 | -0.061442 | 1.344 | 28.1044 | 843.7938 | 0.94778 | 0.19984 | 0.15097 | -0.028991 | 0.15372 | -0.18973

## L-match2
Zin>R
Required
C (pF) = | 1819 | freq MHz | w | XL | XC | 1-XL/XC | Denominator | Z2 Re | Z2 Im | Zin | Phase
L (µH) = | 0.91 | 3 | 18849555.9215 | 17.1531 | 29.1653 | 0.41187 | 0.2872 | 34.8195 | 12.6605 | 37.0497 | 0.34874
R (Ω) = | 10 | 3.1 | 19477874.4523 | 17.7249 | 28.2245 | 0.372 | 0.26392 | 37.8907 | 11.5593 | 39.6147 | 0.2961
|  | 3.2 | 20106192.983 | 18.2966 | 27.3425 | 0.33083 | 0.24321 | 41.1166 | 9.8509 | 42.2802 | 0.23515
|  | 3.3 | 20734511.5137 | 18.8684 | 26.5139 | 0.28836 | 0.2254 | 44.3655 | 7.4057 | 44.9793 | 0.1654
|  | 3.4 | 21362830.0444 | 19.4402 | 25.7341 | 0.24457 | 0.21082 | 47.4341 | 4.1205 | 47.6127 | 0.08665
|  | 3.5 | 21991148.5751 | 20.0119 | 24.9988 | 0.19948 | 0.19981 | 50.0478 | -0.040656 | 50.0478 | -0.00081234
|  | 3.6 | 22619467.1058 | 20.5837 | 24.3044 | 0.15309 | 0.19273 | 51.8874 | -4.9987 | 52.1276 | -0.096042
|  | 3.7 | 23247785.6366 | 21.1555 | 23.6475 | 0.10538 | 0.18993 | 52.6508 | -10.5267 | 53.6928 | -0.19733
|  | 3.8 | 23876104.1673 | 21.7273 | 23.0252 | 0.056372 | 0.1918 | 52.1377 | -16.2579 | 54.6137 | -0.30227
|  | 3.9 | 24504422.698 | 22.299 | 22.4348 | 0.0060534 | 0.19872 | 50.3229 | -21.7514 | 54.8226 | -0.40798
|  | 4 | 25132741.2287 | 22.8708 | 21.874 | -0.045572 | 0.21108 | 47.3763 | -26.5966 | 54.3313 | -0.51155
|  | 4.1 | 25761059.7594 | 23.4426 | 21.3405 | -0.098504 | 0.22928 | 43.6142 | -30.5087 | 53.2257 | -0.6104
| Required | 4.2 | 26389378.2902 | 24.0143 | 20.8323 | -0.15274 | 0.25375 | 39.4085 | -33.3721 | 51.6404 | -0.70265
Rin (Ω) = | 1000 | 4.3 | 27017696.8209 | 24.5861 | 20.3479 | -0.20829 | 0.28491 | 35.0989 | -35.2236 | 49.7256 | -0.78717
R (Ω) = | 50 | 4.4 | 27646015.3516 | 25.1579 | 19.8854 | -0.26514 | 0.32319 | 30.9416 | -36.1992 | 47.6211 | -0.86355
Freq. MHz | 3.55 | 4.5 | 28274333.8823 | 25.7296 | 19.4435 | -0.3233 | 0.36904 | 27.0974 | -36.4773 | 45.4408 | -0.93188
|  | 4.6 | 28902652.413 | 26.3014 | 19.0208 | -0.38277 | 0.42291 | 23.6455 | -36.2361 | 43.2685 | -0.99264
| Calculated | 4.7 | 29530970.9437 | 26.8732 | 18.6161 | -0.44354 | 0.48528 | 20.6067 | -35.6312 | 41.1608 | -1.0465
XL (Ω) = | 217.9449 | 4.8 | 30159289.4745 | 27.445 | 18.2283 | -0.50562 | 0.55661 | 17.9658 | -34.7867 | 39.1521 | -1.0941
L (µH) = | 9.9106 | 4.9 | 30787608.0052 | 28.0167 | 17.8563 | -0.56901 | 0.6374 | 15.6887 | -33.7966 | 37.2605 | -1.1362
XC (Ω) = | 229.4157 | 5 | 31415926.5359 | 28.5885 | 17.4992 | -0.63371 | 0.72814 | 13.7335 | -32.7287 | 35.4934 | -1.1735
C (pF) = | 195.4198 | 5.1 | 32044245.0666 | 29.1603 | 17.156 | -0.69971 | 0.82935 | 12.0577 | -31.6304 | 33.8507 | -1.2066
|  | 5.2 | 32672563.5973 | 29.732 | 16.8261 | -0.76702 | 0.94152 | 10.6211 | -30.5336 | 32.3281 | -1.236
|  | 5.3 | 33300882.1281 | 30.3038 | 16.5087 | -0.83563 | 1.0652 | 9.3879 | -29.4594 | 30.919 | -1.2623
|  | 5.4 | 33929200.6588 | 30.8756 | 16.2029 | -0.90555 | 1.2009 | 8.3269 | -28.4207 | 29.6154 | -1.2858
|  | 5.5 | 34557519.1895 | 31.4473 | 15.9083 | -0.97678 | 1.3492 | 7.4115 | -27.4251 | 28.409 | -1.3069
|  | 5.6 | 35185837.7202 | 32.0191 | 15.6243 | -1.0493 | 1.5107 | 6.6194 | -26.4767 | 27.2916 | -1.3258
|  | 5.7 | 35814156.2509 | 32.5909 | 15.3501 | -1.1232 | 1.6859 | 5.9316 | -25.5766 | 26.2554 | -1.3429
|  | 5.8 | 36442474.7816 | 33.1627 | 15.0855 | -1.1983 | 1.8754 | 5.3323 | -24.7247 | 25.2932 | -1.3584
|  | 5.9 | 37070793.3124 | 33.7344 | 14.8298 | -1.2748 | 2.0797 | 4.8083 | -23.9197 | 24.3982 | -1.3724
|  | 6 | 37699111.8431 | 34.3062 | 14.5826 | -1.3525 | 2.2996 | 4.3486 | -23.1596 | 23.5643 | -1.3852
|  | 6.1 | 38327430.3738 | 34.878 | 14.3436 | -1.4316 | 2.5356 | 3.9439 | -22.4422 | 22.7861 | -1.3968
|  | 6.2 | 38955748.9045 | 35.4497 | 14.1122 | -1.512 | 2.7882 | 3.5865 | -21.765 | 22.0585 | -1.4075
|  | 6.3 | 39584067.4352 | 36.0215 | 13.8882 | -1.5937 | 3.0582 | 3.2699 | -21.1255 | 21.3771 | -1.4172
|  | 6.4 | 40212385.9659 | 36.5933 | 13.6712 | -1.6767 | 3.3462 | 2.9884 | -20.5213 | 20.7378 | -1.4262
|  | 6.5 | 40840704.4967 | 37.165 | 13.4609 | -1.761 | 3.6529 | 2.7376 | -19.9501 | 20.137 | -1.4344
|  | 6.6 | 41469023.0274 | 37.7368 | 13.2569 | -1.8466 | 3.9788 | 2.5133 | -19.4095 | 19.5715 | -1.442
|  | 6.7 | 42097341.5581 | 38.3086 | 13.0591 | -1.9335 | 4.3247 | 2.3123 | -18.8975 | 19.0384 | -1.449
|  | 6.8 | 42725660.0888 | 38.8804 | 12.867 | -2.0217 | 4.6913 | 2.1316 | -18.4121 | 18.535 | -1.4555
|  | 6.9 | 43353978.6195 | 39.4521 | 12.6806 | -2.1112 | 5.0792 | 1.9688 | -17.9514 | 18.059 | -1.4616
|  | 7 | 43982297.1503 | 40.0239 | 12.4994 | -2.2021 | 5.4891 | 1.8218 | -17.5138 | 17.6083 | -1.4671
|  | 7.1 | 44610615.681 | 40.5957 | 12.3234 | -2.2942 | 5.9219 | 1.6887 | -17.0976 | 17.1808 | -1.4723
|  | 7.2 | 45238934.2117 | 41.1674 | 12.1522 | -2.3877 | 6.378 | 1.5679 | -16.7014 | 16.7749 | -1.4772
|  | 7.3 | 45867252.7424 | 41.7392 | 11.9857 | -2.4824 | 6.8584 | 1.4581 | -16.324 | 16.3889 | -1.4817
|  | 7.4 | 46495571.2731 | 42.311 | 11.8238 | -2.5785 | 7.3638 | 1.358 | -15.9639 | 16.0216 | -1.4859
|  | 7.5 | 47123889.8038 | 42.8827 | 11.6661 | -2.6758 | 7.8949 | 1.2666 | -15.6202 | 15.6714 | -1.4899
|  | 7.6 | 47752208.3346 | 43.4545 | 11.5126 | -2.7745 | 8.4524 | 1.1831 | -15.2916 | 15.3373 | -1.4936
|  | 7.7 | 48380526.8653 | 44.0263 | 11.3631 | -2.8745 | 9.0372 | 1.1065 | -14.9774 | 15.0182 | -1.497
|  | 7.8 | 49008845.396 | 44.598 | 11.2174 | -2.9758 | 9.65 | 1.0363 | -14.6765 | 14.7131 | -1.5003
|  | 7.9 | 49637163.9267 | 45.1698 | 11.0754 | -3.0784 | 10.2917 | 0.97166 | -14.3882 | 14.421 | -1.5034
|  | 8 | 50265482.4574 | 45.7416 | 10.937 | -3.1823 | 10.9629 | 0.91216 | -14.1117 | 14.1412 | -1.5062

## L-match2-T
Zin>R
Required
C (pF) = | 1819 | freq MHz | w | XL | XC | D1 | Vout/Vre | Vout/Vim | D2 | Zre | Zim | D3 | V/Vinre | V/Vinim | Vout/Vinre | Vout/Vinim | Vout/Vin | Phase
L (µH) = | 0.91 | 3 | 18849555.9215 | 17.1531 | 29.1653 | 394.2287 | 0.25366 | -0.43511 | 244.2926 | 34.8195 | 12.6605 | 7354.6289 | 0.42336 | 0.086072 | 0.14484 | -0.16237 | 0.21759 | -0.84241
R (Ω) = | 10 | 3.1 | 19477874.4523 | 17.7249 | 28.2245 | 414.1709 | 0.24145 | -0.42796 | 210.2416 | 37.8907 | 11.5593 | 7858.3945 | 0.44078 | 0.073547 | 0.1379 | -0.17088 | 0.21958 | -0.8918
Rs (Ω) = | 50 | 3.2 | 20106192.983 | 18.2966 | 27.3425 | 434.7669 | 0.23001 | -0.42084 | 181.8268 | 41.1166 | 9.8509 | 8399.2714 | 0.45759 | 0.058641 | 0.12993 | -0.17908 | 0.22125 | -0.94315
|  | 3.3 | 20734511.5137 | 18.8684 | 26.5139 | 456.0167 | 0.21929 | -0.41377 | 158.4535 | 44.3655 | 7.4057 | 8959.6886 | 0.47339 | 0.041328 | 0.12091 | -0.18681 | 0.22252 | -0.99637
|  | 3.4 | 21362830.0444 | 19.4402 | 25.7341 | 477.9204 | 0.20924 | -0.40677 | 139.6131 | 47.4341 | 4.1205 | 9510.3837 | 0.48775 | 0.021663 | 0.11087 | -0.19387 | 0.22333 | -1.0513
|  | 3.5 | 21991148.5751 | 20.0119 | 24.9988 | 500.478 | 0.19981 | -0.39986 | 124.8689 | 50.0478 | -0.040656 | 10009.5563 | 0.50024 | -0.00020308 | 0.099871 | -0.20006 | 0.22361 | -1.1078
|  | 3.6 | 22619467.1058 | 20.5837 | 24.3044 | 523.6893 | 0.19095 | -0.39305 | 113.8435 | 51.8874 | -4.9987 | 10406.022 | 0.51044 | -0.024018 | 0.08803 | -0.20522 | 0.2233 | -1.1656
|  | 3.7 | 23247785.6366 | 21.1555 | 23.6475 | 547.5545 | 0.18263 | -0.38636 | 106.2103 | 52.6508 | -10.5267 | 10647.9973 | 0.51798 | -0.049431 | 0.075501 | -0.20916 | 0.22237 | -1.2244
|  | 3.8 | 23876104.1673 | 21.7273 | 23.0252 | 572.0736 | 0.1748 | -0.3798 | 101.6847 | 52.1377 | -16.2579 | 10696.4322 | 0.52256 | -0.075997 | 0.062482 | -0.21175 | 0.22078 | -1.2839
|  | 3.9 | 24504422.698 | 22.299 | 22.4348 | 597.2465 | 0.16744 | -0.37336 | 100.0184 | 50.3229 | -21.7514 | 10537.8057 | 0.52399 | -0.10321 | 0.0492 | -0.21292 | 0.21853 | -1.3437
|  | 4 | 25132741.2287 | 22.8708 | 21.874 | 623.0732 | 0.16049 | -0.36706 | 100.9937 | 47.3763 | -26.5966 | 10189.5127 | 0.52217 | -0.13051 | 0.035901 | -0.21262 | 0.21563 | -1.4035
|  | 4.1 | 25761059.7594 | 23.4426 | 21.3405 | 649.5538 | 0.15395 | -0.3609 | 104.4189 | 43.6142 | -30.5087 | 9694.4002 | 0.51717 | -0.15735 | 0.022831 | -0.21087 | 0.21211 | -1.4629
|  | 4.2 | 26389378.2902 | 24.0143 | 20.8323 | 676.6882 | 0.14778 | -0.35488 | 110.1251 | 39.4085 | -33.3721 | 9107.5802 | 0.50915 | -0.18321 | 0.010224 | -0.20776 | 0.20801 | -1.5216
|  | 4.3 | 27017696.8209 | 24.5861 | 20.3479 | 704.4765 | 0.14195 | -0.349 | 117.9626 | 35.0989 | -35.2236 | 8482.5256 | 0.49839 | -0.20762 | -0.0017149 | -0.20341 | 0.20342 | 1.5624
|  | 4.4 | 27646015.3516 | 25.1579 | 19.8854 | 732.9186 | 0.13644 | -0.34326 | 127.7988 | 30.9416 | -36.1992 | 7861.9281 | 0.48523 | -0.23022 | -0.012819 | -0.19797 | 0.19838 | 1.5061
|  | 4.5 | 28274333.8823 | 25.7296 | 19.4435 | 762.0146 | 0.13123 | -0.33765 | 139.5153 | 27.0974 | -36.4773 | 7274.6042 | 0.47009 | -0.25072 | -0.022965 | -0.19163 | 0.193 | 1.4515
|  | 4.6 | 28902652.413 | 26.3014 | 19.0208 | 791.7644 | 0.1263 | -0.33219 | 153.0068 | 23.6455 | -36.2361 | 6736.7158 | 0.4534 | -0.26895 | -0.032075 | -0.18458 | 0.18735 | 1.3987
|  | 4.7 | 29530970.9437 | 26.8732 | 18.6161 | 822.168 | 0.12163 | -0.32686 | 168.1788 | 20.6067 | -35.6312 | 6254.8819 | 0.43559 | -0.28483 | -0.040117 | -0.17702 | 0.18151 | 1.3479
|  | 4.8 | 30159289.4745 | 27.445 | 18.2283 | 853.2255 | 0.1172 | -0.32166 | 184.9467 | 17.9658 | -34.7867 | 5829.4624 | 0.41705 | -0.29837 | -0.047095 | -0.16912 | 0.17555 | 1.2992
|  | 4.9 | 30787608.0052 | 28.0167 | 17.8563 | 884.9368 | 0.113 | -0.3166 | 203.2343 | 15.6887 | -33.7966 | 5457.2122 | 0.39815 | -0.30965 | -0.053043 | -0.16104 | 0.16955 | 1.2526
|  | 5 | 31415926.5359 | 28.5885 | 17.4992 | 917.3019 | 0.10902 | -0.31166 | 222.9731 | 13.7335 | -32.7287 | 5133.1335 | 0.37919 | -0.3188 | -0.058018 | -0.15293 | 0.16357 | 1.2082
|  | 5.1 | 32044245.0666 | 29.1603 | 17.156 | 950.3209 | 0.10523 | -0.30685 | 244.1012 | 12.0577 | -31.6304 | 4851.6394 | 0.36045 | -0.32598 | -0.062096 | -0.1449 | 0.15765 | 1.1659
|  | 5.2 | 32672563.5973 | 29.732 | 16.8261 | 983.9938 | 0.10163 | -0.30216 | 266.5625 | 10.6211 | -30.5336 | 4607.218 | 0.34211 | -0.33137 | -0.065358 | -0.13705 | 0.15183 | 1.1258
|  | 5.3 | 33300882.1281 | 30.3038 | 16.5087 | 1018.3205 | 0.098201 | -0.29759 | 290.3062 | 9.3879 | -29.4594 | 4394.7717 | 0.32434 | -0.33516 | -0.06789 | -0.12943 | 0.14616 | 1.0877
|  | 5.4 | 33929200.6588 | 30.8756 | 16.2029 | 1053.301 | 0.09494 | -0.29313 | 315.2863 | 8.3269 | -28.4207 | 4209.7588 | 0.30724 | -0.33756 | -0.069779 | -0.12211 | 0.14064 | 1.0516
|  | 5.5 | 34557519.1895 | 31.4473 | 15.9083 | 1088.9353 | 0.091833 | -0.28879 | 341.4607 | 7.4115 | -27.4251 | 4048.2237 | 0.2909 | -0.33873 | -0.071107 | -0.11512 | 0.13531 | 1.0175
|  | 5.6 | 35185837.7202 | 32.0191 | 15.6243 | 1125.2236 | 0.088871 | -0.28456 | 368.7912 | 6.6194 | -26.4767 | 3906.7691 | 0.27537 | -0.33886 | -0.071952 | -0.10847 | 0.13017 | 0.98512
|  | 5.7 | 35814156.2509 | 32.5909 | 15.3501 | 1162.1656 | 0.086046 | -0.28043 | 397.2429 | 5.9316 | -25.5766 | 3782.5017 | 0.26065 | -0.33809 | -0.072383 | -0.10219 | 0.12523 | 0.95449
|  | 5.8 | 36442474.7816 | 33.1627 | 15.0855 | 1199.7615 | 0.08335 | -0.27641 | 426.7838 | 5.3323 | -24.7247 | 3672.9691 | 0.24676 | -0.33658 | -0.072465 | -0.096262 | 0.12049 | 0.92551
|  | 5.9 | 37070793.3124 | 33.7344 | 14.8298 | 1238.0112 | 0.080775 | -0.27249 | 457.3846 | 4.8083 | -23.9197 | 3576.0974 | 0.23369 | -0.33444 | -0.072255 | -0.090691 | 0.11596 | 0.89806
|  | 6 | 37699111.8431 | 34.3062 | 14.5826 | 1276.9148 | 0.078314 | -0.26866 | 489.0185 | 4.3486 | -23.1596 | 3490.1338 | 0.2214 | -0.33179 | -0.071801 | -0.085465 | 0.11162 | 0.87207
|  | 6.1 | 38327430.3738 | 34.878 | 14.3436 | 1316.4722 | 0.075961 | -0.26494 | 521.6608 | 3.9439 | -22.4422 | 3413.5958 | 0.20987 | -0.32872 | -0.071147 | -0.080571 | 0.10749 | 0.84743
|  | 6.2 | 38955748.9045 | 35.4497 | 14.1122 | 1356.6835 | 0.073709 | -0.2613 | 555.2888 | 3.5865 | -21.765 | 3345.2279 | 0.19906 | -0.32531 | -0.070331 | -0.075992 | 0.10354 | 0.82407
|  | 6.3 | 39584067.4352 | 36.0215 | 13.8882 | 1397.5486 | 0.071554 | -0.25775 | 589.8817 | 3.2699 | -21.1255 | 3283.9642 | 0.18894 | -0.32165 | -0.069384 | -0.071714 | 0.099785 | 0.80191
|  | 6.4 | 40212385.9659 | 36.5933 | 13.6712 | 1439.0675 | 0.069489 | -0.25428 | 625.4202 | 2.9884 | -20.5213 | 3228.8982 | 0.17947 | -0.31778 | -0.068335 | -0.067717 | 0.096204 | 0.78086
|  | 6.5 | 40840704.4967 | 37.165 | 13.4609 | 1481.2403 | 0.067511 | -0.2509 | 661.8863 | 2.7376 | -19.9501 | 3179.2561 | 0.1706 | -0.31375 | -0.067205 | -0.063986 | 0.092794 | 0.76087
|  | 6.6 | 41469023.0274 | 37.7368 | 13.2569 | 1524.0669 | 0.065614 | -0.24761 | 699.2638 | 2.5133 | -19.4095 | 3134.3761 | 0.1623 | -0.30962 | -0.066015 | -0.060502 | 0.089546 | 0.74185
|  | 6.7 | 42097341.5581 | 38.3086 | 13.0591 | 1567.5474 | 0.063794 | -0.24439 | 737.5372 | 2.3123 | -18.8975 | 3093.6901 | 0.15453 | -0.30542 | -0.064782 | -0.057249 | 0.086453 | 0.72375
|  | 6.8 | 42725660.0888 | 38.8804 | 12.867 | 1611.6817 | 0.062047 | -0.24124 | 776.6925 | 2.1316 | -18.4121 | 3056.7089 | 0.14726 | -0.30117 | -0.063519 | -0.054212 | 0.083508 | 0.70651
|  | 6.9 | 43353978.6195 | 39.4521 | 12.6806 | 1656.4698 | 0.060369 | -0.23817 | 816.7166 | 1.9688 | -17.9514 | 3023.0102 | 0.14045 | -0.29691 | -0.062237 | -0.051374 | 0.080702 | 0.69008
|  | 7 | 43982297.1503 | 40.0239 | 12.4994 | 1701.9118 | 0.058757 | -0.23517 | 857.5972 | 1.8218 | -17.5138 | 2992.2283 | 0.13406 | -0.29265 | -0.060946 | -0.048723 | 0.078028 | 0.6744
|  | 7.1 | 44610615.681 | 40.5957 | 12.3234 | 1748.0076 | 0.057208 | -0.23224 | 899.323 | 1.6887 | -17.0976 | 2964.0453 | 0.12807 | -0.28842 | -0.059655 | -0.046243 | 0.075479 | 0.65942
|  | 7.2 | 45238934.2117 | 41.1674 | 12.1522 | 1794.7573 | 0.055718 | -0.22938 | 941.8835 | 1.5679 | -16.7014 | 2938.1843 | 0.12245 | -0.28421 | -0.058369 | -0.043924 | 0.073049 | 0.64511
|  | 7.3 | 45867252.7424 | 41.7392 | 11.9857 | 1842.1608 | 0.054284 | -0.22658 | 985.2688 | 1.4581 | -16.324 | 2914.4031 | 0.11718 | -0.28006 | -0.057094 | -0.041752 | 0.070731 | 0.63142
|  | 7.4 | 46495571.2731 | 42.311 | 11.8238 | 1890.2182 | 0.052904 | -0.22384 | 1029.4698 | 1.358 | -15.9639 | 2892.4899 | 0.11222 | -0.27595 | -0.055833 | -0.039718 | 0.068519 | 0.61832
|  | 7.5 | 47123889.8038 | 42.8827 | 11.6661 | 1938.9294 | 0.051575 | -0.22117 | 1074.4778 | 1.2666 | -15.6202 | 2872.258 | 0.10756 | -0.27191 | -0.054591 | -0.037812 | 0.066407 | 0.60576
|  | 7.6 | 47752208.3346 | 43.4545 | 11.5126 | 1988.2944 | 0.050294 | -0.21855 | 1120.2849 | 1.1831 | -15.2916 | 2853.5433 | 0.10317 | -0.26794 | -0.05337 | -0.036023 | 0.06439 | 0.59372
|  | 7.7 | 48380526.8653 | 44.0263 | 11.3631 | 2038.3133 | 0.04906 | -0.21599 | 1166.8835 | 1.1065 | -14.9774 | 2836.2006 | 0.099032 | -0.26404 | -0.052172 | -0.034344 | 0.062462 | 0.58217
|  | 7.8 | 49008845.396 | 44.598 | 11.2174 | 2088.986 | 0.04787 | -0.21349 | 1214.2667 | 1.0363 | -14.6765 | 2820.1014 | 0.095134 | -0.26021 | -0.050999 | -0.032767 | 0.060618 | 0.57108
|  | 7.9 | 49637163.9267 | 45.1698 | 11.0754 | 2140.3126 | 0.046722 | -0.21104 | 1262.4278 | 0.97166 | -14.3882 | 2805.1315 | 0.091457 | -0.25646 | -0.049852 | -0.031284 | 0.058855 | 0.56042
|  | 8 | 50265482.4574 | 45.7416 | 10.937 | 2192.293 | 0.045614 | -0.20865 | 1311.3608 | 0.91216 | -14.1117 | 2791.1893 | 0.087984 | -0.25279 | -0.048731 | -0.029889 | 0.057167 | 0.55017

## L-match3
Zin<R
| Required | freq MHz | w | XL | XC | D1 | Zre | Zim | Zinre | Zinim | Zin | Phase
C (pF) = | 525
L (µH) = | 5.25 | 3 | 18849555.9215 | 98.9602 | 101.0508 | 49793.115 | 39.3352 | 79.4971 | 39.3352 | -21.5537 | 44.8533 | -0.44796
R (Ω) = | 200 | 3.1 | 19477874.4523 | 102.2588 | 97.7911 | 50456.8705 | 41.4487 | 81.0663 | 41.4487 | -16.7247 | 44.6958 | -0.35806
|  | 3.2 | 20106192.983 | 105.5575 | 94.7351 | 51142.3886 | 43.574 | 82.5597 | 43.574 | -12.1754 | 45.243 | -0.26288
|  | 3.3 | 20734511.5137 | 108.8562 | 91.8643 | 51849.6691 | 45.7078 | 83.9783 | 45.7078 | -7.886 | 46.3831 | -0.16841
|  | 3.4 | 21362830.0444 | 112.1549 | 89.1624 | 52578.7121 | 47.8472 | 85.3234 | 47.8472 | -3.839 | 48.0009 | -0.079808
|  | 3.5 | 21991148.5751 | 115.4535 | 86.6149 | 53329.5176 | 49.9893 | 86.5963 | 49.9893 | -0.018592 | 49.9893 | -0.00037192
|  | 3.6 | 22619467.1058 | 118.7522 | 84.209 | 54102.0856 | 52.1314 | 87.7986 | 52.1314 | 3.5896 | 52.2548 | 0.068587
|  | 3.7 | 23247785.6366 | 122.0509 | 81.933 | 54896.416 | 54.271 | 88.9318 | 54.271 | 6.9987 | 54.7204 | 0.12721
|  | 3.8 | 23876104.1673 | 125.3495 | 79.7769 | 55712.5089 | 56.4057 | 89.9974 | 56.4057 | 10.2205 | 57.3242 | 0.17644
|  | 3.9 | 24504422.698 | 128.6482 | 77.7314 | 56550.3643 | 58.5332 | 90.9973 | 58.5332 | 13.2659 | 60.0176 | 0.21754
|  | 4 | 25132741.2287 | 131.9469 | 75.7881 | 57409.9822 | 60.6514 | 91.9331 | 60.6514 | 16.145 | 62.7635 | 0.25178
|  | 4.1 | 25761059.7594 | 135.2456 | 73.9396 | 58291.3625 | 62.7584 | 92.8066 | 62.7584 | 18.867 | 65.533 | 0.28032
| Required | 4.2 | 26389378.2902 | 138.5442 | 72.1791 | 59194.5053 | 64.8523 | 93.6197 | 64.8523 | 21.4405 | 68.3046 | 0.30416
Rin (Ω) = | 50 | 4.3 | 27017696.8209 | 141.8429 | 70.5005 | 60119.4106 | 66.9315 | 94.3741 | 66.9315 | 23.8736 | 71.0618 | 0.32411
R (Ω) = | 200 | 4.4 | 27646015.3516 | 145.1416 | 68.8982 | 61066.0784 | 68.9944 | 95.0718 | 68.9944 | 26.1736 | 73.7921 | 0.34085
Freq. MHz | 3.5 | 4.5 | 28274333.8823 | 148.4403 | 67.3672 | 62034.5087 | 71.0395 | 95.7146 | 71.0395 | 28.3475 | 76.4865 | 0.35493
|  | 4.6 | 28902652.413 | 151.7389 | 65.9027 | 63024.7014 | 73.0656 | 96.3044 | 73.0656 | 30.4017 | 79.1382 | 0.36678
| Calculated | 4.7 | 29530970.9437 | 155.0376 | 64.5005 | 64036.6566 | 75.0716 | 96.843 | 75.0716 | 32.3425 | 81.7421 | 0.37676
XL (Ω) = | 115.4701 | 4.8 | 30159289.4745 | 158.3363 | 63.1567 | 65070.3743 | 77.0562 | 97.3323 | 77.0562 | 34.1756 | 84.2949 | 0.38518
L (µH) = | 5.2508 | 4.9 | 30787608.0052 | 161.6349 | 61.8678 | 66125.8545 | 79.0186 | 97.7741 | 79.0186 | 35.9063 | 86.794 | 0.39226
XC (Ω) = | 86.6025 | 5 | 31415926.5359 | 164.9336 | 60.6305 | 67203.0971 | 80.9579 | 98.1702 | 80.9579 | 37.5398 | 89.238 | 0.3982
C (pF) = | 525.0751 | 5.1 | 32044245.0666 | 168.2323 | 59.4416 | 68302.1023 | 82.8733 | 98.5225 | 82.8733 | 39.0808 | 91.6258 | 0.40316
|  | 5.2 | 32672563.5973 | 171.531 | 58.2985 | 69422.8699 | 84.7642 | 98.8325 | 84.7642 | 40.534 | 93.9573 | 0.40729
|  | 5.3 | 33300882.1281 | 174.8296 | 57.1985 | 70565.3999 | 86.63 | 99.1022 | 86.63 | 41.9036 | 96.2324 | 0.41068
|  | 5.4 | 33929200.6588 | 178.1283 | 56.1393 | 71729.6925 | 88.4702 | 99.3331 | 88.4702 | 43.1938 | 98.4514 | 0.41344
|  | 5.5 | 34557519.1895 | 181.427 | 55.1186 | 72915.7475 | 90.2843 | 99.5269 | 90.2843 | 44.4083 | 100.6149 | 0.41565
|  | 5.6 | 35185837.7202 | 184.7256 | 54.1343 | 74123.565 | 92.0721 | 99.6852 | 92.0721 | 45.5509 | 102.7237 | 0.41738
|  | 5.7 | 35814156.2509 | 188.0243 | 53.1846 | 75353.145 | 93.8332 | 99.8097 | 93.8332 | 46.6251 | 104.7787 | 0.41868
|  | 5.8 | 36442474.7816 | 191.323 | 52.2676 | 76604.4875 | 95.5675 | 99.9017 | 95.5675 | 47.6341 | 106.7808 | 0.4196
|  | 5.9 | 37070793.3124 | 194.6217 | 51.3817 | 77877.5924 | 97.2747 | 99.9629 | 97.2747 | 48.5811 | 108.7313 | 0.42019
|  | 6 | 37699111.8431 | 197.9203 | 50.5254 | 79172.4599 | 98.9548 | 99.9945 | 98.9548 | 49.4692 | 110.6311 | 0.42048
|  | 6.1 | 38327430.3738 | 201.219 | 49.6971 | 80489.0898 | 100.6076 | 99.9982 | 100.6076 | 50.3011 | 112.4815 | 0.42052
|  | 6.2 | 38955748.9045 | 204.5177 | 48.8955 | 81827.4821 | 102.2333 | 99.9751 | 102.2333 | 51.0795 | 114.2837 | 0.42032
|  | 6.3 | 39584067.4352 | 207.8164 | 48.1194 | 83187.637 | 103.8319 | 99.9266 | 103.8319 | 51.8071 | 116.0389 | 0.41991
|  | 6.4 | 40212385.9659 | 211.115 | 47.3675 | 84569.5543 | 105.4033 | 99.8539 | 105.4033 | 52.4864 | 117.7484 | 0.41931
|  | 6.5 | 40840704.4967 | 214.4137 | 46.6388 | 85973.2342 | 106.9478 | 99.7583 | 106.9478 | 53.1195 | 119.4132 | 0.41855
|  | 6.6 | 41469023.0274 | 217.7124 | 45.9322 | 87398.6764 | 108.4654 | 99.641 | 108.4654 | 53.7089 | 121.0347 | 0.41764
|  | 6.7 | 42097341.5581 | 221.011 | 45.2466 | 88845.8812 | 109.9564 | 99.5031 | 109.9564 | 54.2565 | 122.614 | 0.4166
|  | 6.8 | 42725660.0888 | 224.3097 | 44.5812 | 90314.8485 | 111.421 | 99.3457 | 111.421 | 54.7644 | 124.1523 | 0.41543
|  | 6.9 | 43353978.6195 | 227.6084 | 43.9351 | 91805.5782 | 112.8593 | 99.1697 | 112.8593 | 55.2346 | 125.6507 | 0.41416
|  | 7 | 43982297.1503 | 230.9071 | 43.3075 | 93318.0704 | 114.2717 | 98.9764 | 114.2717 | 55.6689 | 127.1104 | 0.41279
|  | 7.1 | 44610615.681 | 234.2057 | 42.6975 | 94852.3251 | 115.6584 | 98.7665 | 115.6584 | 56.069 | 128.5324 | 0.41134
|  | 7.2 | 45238934.2117 | 237.5044 | 42.1045 | 96408.3422 | 117.0196 | 98.541 | 117.0196 | 56.4365 | 129.918 | 0.40981
|  | 7.3 | 45867252.7424 | 240.8031 | 41.5277 | 97986.1218 | 118.3558 | 98.3009 | 118.3558 | 56.7732 | 131.268 | 0.4082
|  | 7.4 | 46495571.2731 | 244.1017 | 40.9665 | 99585.664 | 119.6672 | 98.0469 | 119.6672 | 57.0804 | 132.5836 | 0.40654
|  | 7.5 | 47123889.8038 | 247.4004 | 40.4203 | 101206.9685 | 120.9541 | 97.78 | 120.9541 | 57.3597 | 133.8657 | 0.40482
|  | 7.6 | 47752208.3346 | 250.6991 | 39.8885 | 102850.0356 | 122.2168 | 97.5008 | 122.2168 | 57.6124 | 135.1153 | 0.40305
|  | 7.7 | 48380526.8653 | 253.9978 | 39.3704 | 104514.8652 | 123.4559 | 97.2102 | 123.4559 | 57.8398 | 136.3334 | 0.40124
|  | 7.8 | 49008845.396 | 257.2964 | 38.8657 | 106201.4572 | 124.6715 | 96.9088 | 124.6715 | 58.0431 | 137.5208 | 0.39938
|  | 7.9 | 49637163.9267 | 260.5951 | 38.3737 | 107909.8117 | 125.864 | 96.5974 | 125.864 | 58.2237 | 138.6786 | 0.3975
|  | 8 | 50265482.4574 | 263.8938 | 37.894 | 109639.9287 | 127.0339 | 96.2765 | 127.0339 | 58.3825 | 139.8074 | 0.39558

## L-match3-T
Zin<R
| Required | freq MHz | w | XL | XC | D1 | Zre | Zim | D2 | Vout/Vre | Vout/Vim | Zinre | Zinim | D3 | V/Vinre | V/Vinim | Vout/Vinre | Vout/Vinim | Vout/Vin | Phase
C (pF) = | 525
L (µH) = | 5.25 | 3 | 18849555.9215 | 98.9602 | 101.0508 | 1e+12 | 0.0097931 | 98.9602 | 4.3707 | -47.3349 | 0.22642 | 0.0097931 | -2.0906 | 629.8603 | 0.0073278 | -0.082978 | -0.32807 | 3.9294 | 3.9431 | -0.083298
R (Ω) = | 1000000 | 3.1 | 19477874.4523 | 102.2588 | 97.7911 | 1e+12 | 0.010457 | 102.2588 | 19.9612 | 22.8879 | 0.051229 | 0.010457 | 4.4678 | 645.484 | 0.031329 | 0.17304 | 0.7082 | 3.9621 | 4.0249 | 0.17687
Rs (Ω) = | 25 | 3.2 | 20106192.983 | 105.5575 | 94.7351 | 1e+12 | 0.011142 | 105.5575 | 117.125 | 9.7536 | 0.0090124 | 0.011142 | 10.8224 | 742.6822 | 0.15808 | 0.3643 | 1.5386 | 3.5547 | 3.8734 | 0.40848
|  | 3.3 | 20734511.5137 | 108.8562 | 91.8643 | 1e+12 | 0.01185 | 108.8562 | 288.7234 | 6.4064 | 0.0037703 | 0.01185 | 16.9919 | 914.3159 | 0.3161 | 0.46461 | 2.0233 | 2.9776 | 3.6 | 0.59684
|  | 3.4 | 21362830.0444 | 112.1549 | 89.1624 | 1e+12 | 0.012579 | 112.1549 | 528.6517 | 4.8779 | 0.0021215 | 0.012579 | 22.9924 | 1154.2806 | 0.45826 | 0.49798 | 2.2343 | 2.4301 | 3.3011 | 0.74345
|  | 3.5 | 21991148.5751 | 115.4535 | 86.6149 | 1e+12 | 0.01333 | 115.4535 | 831.6647 | 4.0034 | 0.0013882 | 0.01333 | 28.8386 | 1457.3311 | 0.57091 | 0.49472 | 2.2849 | 1.9814 | 3.0243 | 0.85643
|  | 3.6 | 22619467.1058 | 118.7522 | 84.209 | 1e+12 | 0.014102 | 118.7522 | 1193.2354 | 3.4378 | 0.00099521 | 0.014102 | 34.5432 | 1818.9405 | 0.6562 | 0.47477 | 2.2554 | 1.6328 | 2.7844 | 0.94417
|  | 3.7 | 23247785.6366 | 122.0509 | 81.933 | 1e+12 | 0.014896 | 122.0509 | 1609.4402 | 3.0423 | 0.00075834 | 0.014896 | 40.1178 | 2235.185 | 0.72021 | 0.44871 | 2.1908 | 1.3657 | 2.5816 | 1.0134
|  | 3.8 | 23876104.1673 | 125.3495 | 79.7769 | 1e+12 | 0.015713 | 125.3495 | 2076.865 | 2.7505 | 0.00060355 | 0.015713 | 45.5726 | 2702.6506 | 0.7686 | 0.42155 | 2.1138 | 1.16 | 2.4112 | 1.0689
|  | 3.9 | 24504422.698 | 128.6482 | 77.7314 | 1e+12 | 0.01655 | 128.6482 | 2592.5274 | 2.5266 | 0.00049623 | 0.01655 | 50.9169 | 3218.3549 | 0.80567 | 0.39552 | 2.0354 | 0.99973 | 2.2677 | 1.1142
|  | 4 | 25132741.2287 | 131.9469 | 75.7881 | 1e+12 | 0.01741 | 131.9469 | 3153.8135 | 2.3495 | 0.00041837 | 0.01741 | 56.1588 | 3779.684 | 0.83453 | 0.37145 | 1.9606 | 0.87309 | 2.1462 | 1.1518
|  | 4.1 | 25761059.7594 | 135.2456 | 73.9396 | 1e+12 | 0.018291 | 135.2456 | 3758.4238 | 2.2061 | 0.00035985 | 0.018291 | 61.306 | 4384.3384 | 0.85734 | 0.34957 | 1.8912 | 0.77149 | 2.0425 | 1.1835
|  | 4.2 | 26389378.2902 | 138.5442 | 72.1791 | 1e+12 | 0.019195 | 138.5442 | 4404.3296 | 2.0876 | 0.00031456 | 0.019195 | 66.3651 | 5030.2894 | 0.87566 | 0.32983 | 1.8279 | 0.68883 | 1.9534 | 1.2104
|  | 4.3 | 27017696.8209 | 141.8429 | 70.5005 | 1e+12 | 0.020119 | 141.8429 | 5089.7352 | 1.9882 | 0.00027868 | 0.020119 | 71.3424 | 5715.7411 | 0.89056 | 0.31204 | 1.7705 | 0.62065 | 1.8762 | 1.2336
|  | 4.4 | 27646015.3516 | 145.1416 | 68.8982 | 1e+12 | 0.021066 | 145.1416 | 5813.0464 | 1.9037 | 0.00024968 | 0.021066 | 76.2433 | 6439.0997 | 0.90285 | 0.29602 | 1.7187 | 0.56374 | 1.8088 | 1.2538
|  | 4.5 | 28274333.8823 | 148.4403 | 67.3672 | 1e+12 | 0.022035 | 148.4402 | 6572.8445 | 1.8309 | 0.00022584 | 0.022035 | 81.0731 | 7198.9462 | 0.91311 | 0.28154 | 1.6718 | 0.5157 | 1.7495 | 1.2716
|  | 4.6 | 28902652.413 | 151.7389 | 65.9027 | 1e+12 | 0.023025 | 151.7389 | 7367.863 | 1.7678 | 0.00020595 | 0.023025 | 85.8363 | 7994.0142 | 0.92174 | 0.26844 | 1.6294 | 0.47473 | 1.6971 | 1.2873
|  | 4.7 | 29530970.9437 | 155.0376 | 64.5005 | 1e+12 | 0.024037 | 155.0376 | 8196.9689 | 1.7124 | 0.00018914 | 0.024037 | 90.5371 | 8823.1707 | 0.9291 | 0.25653 | 1.591 | 0.43947 | 1.6505 | 1.3013
|  | 4.8 | 30159289.4745 | 158.3363 | 63.1567 | 1e+12 | 0.02507 | 158.3363 | 9059.1459 | 1.6636 | 0.00017478 | 0.02507 | 95.1795 | 9685.3994 | 0.93541 | 0.24568 | 1.5561 | 0.40886 | 1.6089 | 1.3138
|  | 4.9 | 30787608.0052 | 161.6349 | 61.8678 | 1e+12 | 0.026126 | 161.6349 | 9953.4803 | 1.6201 | 0.00016239 | 0.026126 | 99.7671 | 10579.7866 | 0.94086 | 0.23575 | 1.5243 | 0.3821 | 1.5714 | 1.3252
|  | 5 | 31415926.5359 | 164.9336 | 60.6305 | 1e+12 | 0.027203 | 164.9336 | 10879.1489 | 1.5813 | 0.00015161 | 0.027203 | 104.3032 | 11505.5091 | 0.94562 | 0.22664 | 1.4953 | 0.35852 | 1.5376 | 1.3355
|  | 5.1 | 32044245.0666 | 168.2323 | 59.4416 | 1e+12 | 0.028302 | 168.2323 | 11835.4085 | 1.5464 | 0.00014214 | 0.028302 | 108.7907 | 12461.8236 | 0.94979 | 0.21825 | 1.4687 | 0.33763 | 1.507 | 1.3448
|  | 5.2 | 32672563.5973 | 171.531 | 58.2985 | 1e+12 | 0.029423 | 171.531 | 12821.5863 | 1.5149 | 0.00013378 | 0.029423 | 113.2324 | 13448.0575 | 0.95347 | 0.2105 | 1.4443 | 0.319 | 1.4792 | 1.3534
|  | 5.3 | 33300882.1281 | 174.8296 | 57.1985 | 1e+12 | 0.030565 | 174.8296 | 13837.0728 | 1.4863 | 0.00012635 | 0.030565 | 117.6311 | 14463.6011 | 0.95674 | 0.20332 | 1.4219 | 0.30231 | 1.4537 | 1.3613
|  | 5.4 | 33929200.6588 | 178.1283 | 56.1393 | 1e+12 | 0.03173 | 178.1283 | 14881.3142 | 1.4602 | 0.0001197 | 0.03173 | 121.989 | 15507.9007 | 0.95965 | 0.19666 | 1.4013 | 0.28727 | 1.4304 | 1.3686
|  | 5.5 | 34557519.1895 | 181.427 | 55.1186 | 1e+12 | 0.032916 | 181.427 | 15953.8066 | 1.4364 | 0.00011372 | 0.032916 | 126.3084 | 16580.4524 | 0.96226 | 0.19045 | 1.3821 | 0.27366 | 1.409 | 1.3753
|  | 5.6 | 35185837.7202 | 184.7256 | 54.1343 | 1e+12 | 0.034124 | 184.7256 | 17054.0907 | 1.4145 | 0.00010832 | 0.034124 | 130.5913 | 17680.7969 | 0.9646 | 0.18465 | 1.3644 | 0.2613 | 1.3892 | 1.3816
|  | 5.7 | 35814156.2509 | 188.0243 | 53.1846 | 1e+12 | 0.035353 | 188.0243 | 18181.7471 | 1.3944 | 0.00010341 | 0.035353 | 134.8397 | 18808.5148 | 0.96672 | 0.17923 | 1.348 | 0.25002 | 1.371 | 1.3874
|  | 5.8 | 36442474.7816 | 191.323 | 52.2676 | 1e+12 | 0.036604 | 191.323 | 19336.3924 | 1.3759 | 9.8945e-05 | 0.036604 | 139.0554 | 19963.2226 | 0.96865 | 0.17414 | 1.3327 | 0.23969 | 1.3541 | 1.3928
|  | 5.9 | 37070793.3124 | 194.6217 | 51.3817 | 1e+12 | 0.037878 | 194.6217 | 20517.6751 | 1.3587 | 9.4856e-05 | 0.037878 | 143.2399 | 21144.569 | 0.9704 | 0.16936 | 1.3185 | 0.2302 | 1.3384 | 1.3979
|  | 6 | 37699111.8431 | 197.9203 | 50.5254 | 1e+12 | 0.039172 | 197.9203 | 21725.273 | 1.3428 | 9.1101e-05 | 0.039172 | 147.395 | 22352.2316 | 0.97199 | 0.16485 | 1.3052 | 0.22145 | 1.3238 | 1.4027
|  | 6.1 | 38327430.3738 | 201.219 | 49.6971 | 1e+12 | 0.040489 | 201.219 | 22958.8901 | 1.328 | 8.7643e-05 | 0.040489 | 151.5219 | 23585.9145 | 0.97346 | 0.16061 | 1.2927 | 0.21337 | 1.3102 | 1.4072
|  | 6.2 | 38955748.9045 | 204.5177 | 48.8955 | 1e+12 | 0.041827 | 204.5177 | 24218.2539 | 1.3142 | 8.4448e-05 | 0.041827 | 155.6221 | 24845.3453 | 0.9748 | 0.15659 | 1.2811 | 0.20587 | 1.2975 | 1.4115
|  | 6.3 | 39584067.4352 | 207.8164 | 48.1194 | 1e+12 | 0.043188 | 207.8163 | 25503.1135 | 1.3013 | 8.1487e-05 | 0.043188 | 159.6969 | 26130.2728 | 0.97604 | 0.15279 | 1.2701 | 0.19891 | 1.2856 | 1.4155
|  | 6.4 | 40212385.9659 | 211.115 | 47.3675 | 1e+12 | 0.04457 | 211.115 | 26813.2373 | 1.2893 | 7.8735e-05 | 0.04457 | 163.7475 | 27440.4658 | 0.97718 | 0.14918 | 1.2598 | 0.19242 | 1.2745 | 1.4192
|  | 6.5 | 40840704.4967 | 214.4137 | 46.6388 | 1e+12 | 0.045973 | 214.4137 | 28148.4117 | 1.278 | 7.6173e-05 | 0.045973 | 167.7749 | 28775.7103 | 0.97824 | 0.14576 | 1.2502 | 0.18635 | 1.264 | 1.4228
|  | 6.6 | 41469023.0274 | 217.7124 | 45.9322 | 1e+12 | 0.047399 | 217.7124 | 29508.4387 | 1.2674 | 7.378e-05 | 0.047399 | 171.7802 | 30135.8086 | 0.97922 | 0.14251 | 1.241 | 0.18068 | 1.2541 | 1.4262
|  | 6.7 | 42097341.5581 | 221.011 | 45.2466 | 1e+12 | 0.048846 | 221.011 | 30893.1353 | 1.2574 | 7.154e-05 | 0.048846 | 175.7644 | 31520.5776 | 0.98013 | 0.1394 | 1.2324 | 0.17536 | 1.2448 | 1.4295
|  | 6.8 | 42725660.0888 | 224.3097 | 44.5812 | 1e+12 | 0.050315 | 224.3097 | 32302.3318 | 1.248 | 6.9441e-05 | 0.050315 | 179.7285 | 32929.8475 | 0.98098 | 0.13645 | 1.2243 | 0.17036 | 1.2361 | 1.4325
|  | 6.9 | 43353978.6195 | 227.6084 | 43.9351 | 1e+12 | 0.051806 | 227.6084 | 33735.8706 | 1.2392 | 6.7468e-05 | 0.051806 | 183.6733 | 34363.4609 | 0.98177 | 0.13363 | 1.2166 | 0.16566 | 1.2278 | 1.4355
|  | 7 | 43982297.1503 | 230.9071 | 43.3075 | 1e+12 | 0.053318 | 230.907 | 35193.6053 | 1.2309 | 6.5611e-05 | 0.053318 | 187.5996 | 35821.2712 | 0.98252 | 0.13093 | 1.2093 | 0.16122 | 1.22 | 1.4383
|  | 7.1 | 44610615.681 | 234.2057 | 42.6975 | 1e+12 | 0.054852 | 234.2057 | 36675.3999 | 1.223 | 6.3859e-05 | 0.054852 | 191.5082 | 37303.1425 | 0.98321 | 0.12835 | 1.2024 | 0.15702 | 1.2126 | 1.4409
|  | 7.2 | 45238934.2117 | 237.5044 | 42.1045 | 1e+12 | 0.056408 | 237.5044 | 38181.1276 | 1.2155 | 6.2205e-05 | 0.056408 | 195.3999 | 38808.948 | 0.98386 | 0.12587 | 1.1959 | 0.15306 | 1.2056 | 1.4435
|  | 7.3 | 45867252.7424 | 240.8031 | 41.5277 | 1e+12 | 0.057986 | 240.8031 | 39710.6702 | 1.2084 | 6.0639e-05 | 0.057986 | 199.2754 | 40338.5695 | 0.98447 | 0.1235 | 1.1896 | 0.1493 | 1.199 | 1.4459
|  | 7.4 | 46495571.2731 | 244.1017 | 40.9665 | 1e+12 | 0.059586 | 244.1017 | 41263.9176 | 1.2017 | 5.9156e-05 | 0.059586 | 203.1352 | 41891.8969 | 0.98505 | 0.12123 | 1.1837 | 0.14573 | 1.1926 | 1.4483
|  | 7.5 | 47123889.8038 | 247.4004 | 40.4203 | 1e+12 | 0.061207 | 247.4004 | 42840.7669 | 1.1953 | 5.7749e-05 | 0.061207 | 206.9801 | 43468.8273 | 0.98559 | 0.11904 | 1.1781 | 0.14234 | 1.1866 | 1.4506
|  | 7.6 | 47752208.3346 | 250.6991 | 39.8885 | 1e+12 | 0.06285 | 250.6991 | 44441.1219 | 1.1892 | 5.6412e-05 | 0.06285 | 210.8106 | 45069.2644 | 0.9861 | 0.11694 | 1.1727 | 0.13912 | 1.1809 | 1.4527
|  | 7.7 | 48380526.8653 | 253.9978 | 39.3704 | 1e+12 | 0.064515 | 253.9977 | 46064.8926 | 1.1834 | 5.5139e-05 | 0.064515 | 214.6273 | 46693.1184 | 0.98658 | 0.11491 | 1.1675 | 0.13605 | 1.1754 | 1.4548
|  | 7.8 | 49008845.396 | 257.2964 | 38.8657 | 1e+12 | 0.066201 | 257.2964 | 47711.9949 | 1.1779 | 5.3927e-05 | 0.066201 | 218.4307 | 48340.305 | 0.98704 | 0.11297 | 1.1627 | 0.13312 | 1.1703 | 1.4568
|  | 7.9 | 49637163.9267 | 260.5951 | 38.3737 | 1e+12 | 0.06791 | 260.5951 | 49382.3497 | 1.1727 | 5.2771e-05 | 0.06791 | 222.2214 | 50010.7452 | 0.98747 | 0.11109 | 1.158 | 0.13032 | 1.1653 | 1.4587
|  | 8 | 50265482.4574 | 263.8938 | 37.894 | 1e+12 | 0.06964 | 263.8938 | 51075.883 | 1.1677 | 5.1667e-05 | 0.06964 | 225.9997 | 51704.365 | 0.98788 | 0.10927 | 1.1535 | 0.12765 | 1.1606 | 1.4606

## L-match4
Zin>R
| Required | freq MHz | w | XL | XC | D1 | Zinre | Zinim | Zin | Phase
C (pF) = | 2274
L (µH) = | 1.14 | 3 | 18849555.9215 | 21.4885 | 23.3297 | 103.3899 | 44.6616 | 29.7114 | 53.6416 | 0.50582
R (Ω) = | 10 | 3.1 | 19477874.4523 | 22.2048 | 22.5771 | 100.1386 | 49.237 | 24.0379 | 54.7914 | 0.41343
|  | 3.2 | 20106192.983 | 22.9211 | 21.8716 | 101.1015 | 51.9651 | 17.4673 | 54.8223 | 0.30845
|  | 3.3 | 20734511.5137 | 23.6373 | 21.2088 | 105.8979 | 52.7606 | 10.8241 | 53.8595 | 0.19833
|  | 3.4 | 21362830.0444 | 24.3536 | 20.585 | 114.2026 | 51.9339 | 4.7816 | 52.1536 | 0.091428
|  | 3.5 | 21991148.5751 | 25.0699 | 19.9969 | 125.7359 | 49.9857 | -0.28815 | 49.9866 | -0.0057644
|  | 3.6 | 22619467.1058 | 25.7862 | 19.4414 | 140.2566 | 47.4079 | -4.2932 | 47.6019 | -0.089947
|  | 3.7 | 23247785.6366 | 26.5025 | 18.9159 | 157.5555 | 44.5799 | -7.3182 | 45.1766 | -0.1606
|  | 3.8 | 23876104.1673 | 27.2188 | 18.4182 | 177.4507 | 41.7502 | -9.524 | 42.8228 | -0.21884
|  | 3.9 | 24504422.698 | 27.935 | 17.9459 | 199.7831 | 39.0607 | -11.0833 | 40.6027 | -0.26648
|  | 4 | 25132741.2287 | 28.6513 | 17.4972 | 224.4135 | 36.5797 | -12.15 | 38.5448 | -0.30536
|  | 4.1 | 25761059.7594 | 29.3676 | 17.0705 | 251.2193 | 34.3308 | -12.8494 | 36.6567 | -0.33715
| Required | 4.2 | 26389378.2902 | 30.0839 | 16.664 | 280.0923 | 32.3122 | -13.2786 | 34.9342 | -0.36324
Rin (Ω) = | 50 | 4.3 | 27017696.8209 | 30.8002 | 16.2765 | 310.9369 | 30.5094 | -13.5107 | 33.3671 | -0.38473
R (Ω) = | 10 | 4.4 | 27646015.3516 | 31.5165 | 15.9066 | 343.6681 | 28.9025 | -13.6 | 31.9424 | -0.40252
Freq. MHz | 3.5 | 4.5 | 28274333.8823 | 32.2327 | 15.5531 | 378.2102 | 27.4702 | -13.5865 | 30.6464 | -0.41729
|  | 4.6 | 28902652.413 | 32.949 | 15.215 | 414.4957 | 26.1918 | -13.4996 | 29.466 | -0.4296
| Calculated | 4.7 | 29530970.9437 | 33.6653 | 14.8913 | 452.4644 | 25.0484 | -13.3607 | 28.389 | -0.43988
XL (Ω) = | 25 | 4.8 | 30159289.4745 | 34.3816 | 14.581 | 492.0619 | 24.0233 | -13.1858 | 27.4041 | -0.44846
L (µH) = | 1.1368 | 4.9 | 30787608.0052 | 35.0979 | 14.2835 | 533.2396 | 23.1014 | -12.9864 | 26.5014 | -0.45564
XC (Ω) = | 20 | 5 | 31415926.5359 | 35.8142 | 13.9978 | 575.9536 | 22.2701 | -12.7711 | 25.6721 | -0.46162
C (pF) = | 2273.642 | 5.1 | 32044245.0666 | 36.5304 | 13.7233 | 620.1643 | 21.5181 | -12.546 | 24.9084 | -0.46659
|  | 5.2 | 32672563.5973 | 37.2467 | 13.4594 | 665.8358 | 20.8357 | -12.3159 | 24.2035 | -0.4707
|  | 5.3 | 33300882.1281 | 37.963 | 13.2055 | 712.9357 | 20.2149 | -12.084 | 23.5513 | -0.47407
|  | 5.4 | 33929200.6588 | 38.6793 | 12.9609 | 761.4344 | 19.6483 | -11.8529 | 22.9466 | -0.47679
|  | 5.5 | 34557519.1895 | 39.3956 | 12.7253 | 811.305 | 19.1298 | -11.6242 | 22.3846 | -0.47896
|  | 5.6 | 35185837.7202 | 40.1119 | 12.498 | 862.5232 | 18.6541 | -11.3993 | 21.8614 | -0.48065
|  | 5.7 | 35814156.2509 | 40.8281 | 12.2788 | 915.0665 | 18.2166 | -11.179 | 21.3732 | -0.48191
|  | 5.8 | 36442474.7816 | 41.5444 | 12.0671 | 968.9145 | 17.8131 | -10.9639 | 20.9169 | -0.48279
|  | 5.9 | 37070793.3124 | 42.2607 | 11.8625 | 1024.0484 | 17.4403 | -10.7545 | 20.4895 | -0.48335
|  | 6 | 37699111.8431 | 42.977 | 11.6648 | 1080.4512 | 17.0949 | -10.5509 | 20.0887 | -0.48361
|  | 6.1 | 38327430.3738 | 43.6933 | 11.4736 | 1138.107 | 16.7744 | -10.3532 | 19.7121 | -0.48362
|  | 6.2 | 38955748.9045 | 44.4096 | 11.2885 | 1197.0012 | 16.4762 | -10.1614 | 19.3577 | -0.48339
|  | 6.3 | 39584067.4352 | 45.1258 | 11.1094 | 1257.1206 | 16.1985 | -9.9756 | 19.0237 | -0.48296
|  | 6.4 | 40212385.9659 | 45.8421 | 10.9358 | 1318.4527 | 15.9391 | -9.7956 | 18.7085 | -0.48234
|  | 6.5 | 40840704.4967 | 46.5584 | 10.7675 | 1380.9862 | 15.6966 | -9.6212 | 18.4107 | -0.48156
|  | 6.6 | 41469023.0274 | 47.2747 | 10.6044 | 1444.7105 | 15.4695 | -9.4525 | 18.1288 | -0.48062
|  | 6.7 | 42097341.5581 | 47.991 | 10.4461 | 1509.616 | 15.2564 | -9.289 | 17.8618 | -0.47956
|  | 6.8 | 42725660.0888 | 48.7073 | 10.2925 | 1575.6934 | 15.0562 | -9.1308 | 17.6085 | -0.47837
|  | 6.9 | 43353978.6195 | 49.4235 | 10.1433 | 1642.9345 | 14.8678 | -8.9776 | 17.368 | -0.47708
|  | 7 | 43982297.1503 | 50.1398 | 9.9984 | 1711.3314 | 14.6903 | -8.8292 | 17.1394 | -0.47569
|  | 7.1 | 44610615.681 | 50.8561 | 9.8576 | 1780.8769 | 14.5229 | -8.6855 | 16.9219 | -0.4742
|  | 7.2 | 45238934.2117 | 51.5724 | 9.7207 | 1851.5642 | 14.3647 | -8.5462 | 16.7147 | -0.47265
|  | 7.3 | 45867252.7424 | 52.2887 | 9.5875 | 1923.3871 | 14.2151 | -8.4112 | 16.5172 | -0.47101
|  | 7.4 | 46495571.2731 | 53.005 | 9.458 | 1996.3395 | 14.0734 | -8.2804 | 16.3286 | -0.46932
|  | 7.5 | 47123889.8038 | 53.7212 | 9.3319 | 2070.4162 | 13.9391 | -8.1535 | 16.1486 | -0.46756
|  | 7.6 | 47752208.3346 | 54.4375 | 9.2091 | 2145.6119 | 13.8116 | -8.0304 | 15.9765 | -0.46576
|  | 7.7 | 48380526.8653 | 55.1538 | 9.0895 | 2221.9218 | 13.6906 | -7.911 | 15.8119 | -0.4639
|  | 7.8 | 49008845.396 | 55.8701 | 8.9729 | 2299.3415 | 13.5755 | -7.795 | 15.6543 | -0.46201
|  | 7.9 | 49637163.9267 | 56.5864 | 8.8594 | 2377.8667 | 13.4659 | -7.6824 | 15.5033 | -0.46007
|  | 8 | 50265482.4574 | 57.3027 | 8.7486 | 2457.4936 | 13.3616 | -7.5731 | 15.3585 | -0.4581

## L-match4-T
Zin>R
| Required | freq MHz | w | XL | XC | D | Vout/Vre | Vout/Vim | D1 | Zinre | Zinim | D2 | V/Vinre | V/Vinim | Vout/Vinre | Vout/Vinim | Vout/Vin | Phase
C (pF) = | 2274
L (µH) = | 1.14 | 3 | 18849555.9215 | 21.4885 | 23.3297 | 644.2731 | 0.15521 | 0.36211 | 103.3899 | 44.6616 | 29.7114 | 9843.5794 | 0.51917 | 0.15092 | 0.025934 | 0.21142 | 0.21301 | 1.4487
R (Ω) = | 10 | 3.1 | 19477874.4523 | 22.2048 | 22.5771 | 609.725 | 0.16401 | 0.37028 | 100.1386 | 49.237 | 24.0379 | 10425.7967 | 0.52408 | 0.11528 | 0.043267 | 0.21296 | 0.21732 | 1.3704
Rs (Ω) = | 50 | 3.2 | 20106192.983 | 22.9211 | 21.8716 | 578.365 | 0.1729 | 0.37816 | 101.1015 | 51.9651 | 17.4673 | 10701.9935 | 0.52362 | 0.081608 | 0.059673 | 0.21212 | 0.22036 | 1.2966
|  | 3.3 | 20734511.5137 | 23.6373 | 21.2088 | 549.8124 | 0.18188 | 0.38575 | 105.8979 | 52.7606 | 10.8241 | 10676.9074 | 0.51877 | 0.050689 | 0.074801 | 0.20933 | 0.2223 | 1.2276
|  | 3.4 | 21362830.0444 | 24.3536 | 20.585 | 523.742 | 0.19093 | 0.39304 | 114.2026 | 51.9339 | 4.7816 | 10413.3937 | 0.51056 | 0.022959 | 0.08846 | 0.20505 | 0.22332 | 1.1635
|  | 3.5 | 21991148.5751 | 25.0699 | 19.9969 | 499.8741 | 0.20005 | 0.40004 | 125.7359 | 49.9857 | -0.28815 | 9997.2326 | 0.49993 | -0.0014411 | 0.10059 | 0.1997 | 0.22361 | 1.1042
|  | 3.6 | 22619467.1058 | 25.7862 | 19.4414 | 477.9674 | 0.20922 | 0.40675 | 140.2566 | 47.4079 | -4.2932 | 9506.7398 | 0.48769 | -0.02258 | 0.11122 | 0.19364 | 0.22331 | 1.0495
|  | 3.7 | 23247785.6366 | 26.5025 | 18.9159 | 457.8128 | 0.21843 | 0.41318 | 157.5555 | 44.5799 | -7.3182 | 8998.918 | 0.47449 | -0.040662 | 0.12044 | 0.18717 | 0.22257 | 0.999
|  | 3.8 | 23876104.1673 | 27.2188 | 18.4182 | 439.2284 | 0.22767 | 0.41933 | 177.4507 | 41.7502 | -9.524 | 8508.8134 | 0.46085 | -0.055965 | 0.12839 | 0.18051 | 0.22151 | 0.95254
|  | 3.9 | 24504422.698 | 27.935 | 17.9459 | 422.0551 | 0.23694 | 0.4252 | 199.7831 | 39.0607 | -11.0833 | 8054.645 | 0.44715 | -0.0688 | 0.1352 | 0.17383 | 0.22021 | 0.90975
|  | 4 | 25132741.2287 | 28.6513 | 17.4972 | 406.1536 | 0.24621 | 0.4308 | 224.4135 | 36.5797 | -12.15 | 7643.6714 | 0.43365 | -0.079477 | 0.14101 | 0.16725 | 0.21876 | 0.87032
|  | 4.1 | 25761059.7594 | 29.3676 | 17.0705 | 391.4014 | 0.25549 | 0.43614 | 251.2193 | 34.3308 | -12.8494 | 7276.7952 | 0.42055 | -0.08829 | 0.14595 | 0.16086 | 0.21721 | 0.83394
|  | 4.2 | 26389378.2902 | 30.0839 | 16.664 | 377.6903 | 0.26477 | 0.44121 | 280.0923 | 32.3122 | -13.2786 | 6951.6235 | 0.40796 | -0.095507 | 0.15015 | 0.15471 | 0.2156 | 0.80034
|  | 4.3 | 27017696.8209 | 30.8002 | 16.2765 | 364.9247 | 0.27403 | 0.44602 | 310.9369 | 30.5094 | -13.5107 | 6664.3073 | 0.39597 | -0.10137 | 0.15372 | 0.14883 | 0.21396 | 0.76925
|  | 4.4 | 27646015.3516 | 31.5165 | 15.9066 | 353.0195 | 0.28327 | 0.45059 | 343.6681 | 28.9025 | -13.6 | 6410.5664 | 0.38459 | -0.10607 | 0.15674 | 0.14324 | 0.21233 | 0.74044
|  | 4.5 | 28274333.8823 | 32.2327 | 15.5531 | 341.8991 | 0.29248 | 0.4549 | 378.2102 | 27.4702 | -13.5865 | 6186.2189 | 0.37385 | -0.10981 | 0.1593 | 0.13795 | 0.21073 | 0.71369
|  | 4.6 | 28902652.413 | 32.949 | 15.215 | 331.4961 | 0.30166 | 0.45898 | 414.4957 | 26.1918 | -13.4996 | 5987.4254 | 0.36374 | -0.11273 | 0.16147 | 0.13294 | 0.20915 | 0.6888
|  | 4.7 | 29530970.9437 | 33.6653 | 14.8913 | 321.75 | 0.3108 | 0.46282 | 452.4644 | 25.0484 | -13.3607 | 5810.7783 | 0.35423 | -0.11497 | 0.1633 | 0.12821 | 0.20762 | 0.66561
|  | 4.8 | 30159289.4745 | 34.3816 | 14.581 | 312.6067 | 0.31989 | 0.46643 | 492.0619 | 24.0233 | -13.1858 | 5653.311 | 0.34531 | -0.11662 | 0.16486 | 0.12376 | 0.20614 | 0.64395
|  | 4.9 | 30787608.0052 | 35.0979 | 14.2835 | 304.0174 | 0.32893 | 0.46982 | 533.2396 | 23.1014 | -12.9864 | 5512.4692 | 0.33694 | -0.11779 | 0.16617 | 0.11956 | 0.20471 | 0.62369
|  | 5 | 31415926.5359 | 35.8142 | 13.9978 | 295.9383 | 0.33791 | 0.473 | 575.9536 | 22.2701 | -12.7711 | 5386.0663 | 0.3291 | -0.11856 | 0.16728 | 0.1156 | 0.20334 | 0.6047
|  | 5.1 | 32044245.0666 | 36.5304 | 13.7233 | 288.3298 | 0.34683 | 0.47596 | 620.1643 | 21.5181 | -12.546 | 5272.2354 | 0.32175 | -0.11898 | 0.16822 | 0.11187 | 0.20202 | 0.58687
|  | 5.2 | 32672563.5973 | 37.2467 | 13.4594 | 281.156 | 0.35567 | 0.47872 | 665.8358 | 20.8357 | -12.3159 | 5169.3837 | 0.31485 | -0.11912 | 0.16901 | 0.10836 | 0.20076 | 0.57011
|  | 5.3 | 33300882.1281 | 37.963 | 13.2055 | 274.3844 | 0.36445 | 0.48128 | 712.9357 | 20.2149 | -12.084 | 5076.1508 | 0.30838 | -0.11903 | 0.16968 | 0.10504 | 0.19956 | 0.55431
|  | 5.4 | 33929200.6588 | 38.6793 | 12.9609 | 267.9855 | 0.37315 | 0.48364 | 761.4344 | 19.6483 | -11.8529 | 4991.3731 | 0.30231 | -0.11873 | 0.17023 | 0.10191 | 0.1984 | 0.5394
|  | 5.5 | 34557519.1895 | 39.3956 | 12.7253 | 261.9325 | 0.38178 | 0.48582 | 811.305 | 19.1298 | -11.6242 | 4914.0528 | 0.29661 | -0.11828 | 0.1707 | 0.098945 | 0.1973 | 0.52532
|  | 5.6 | 35185837.7202 | 40.1119 | 12.498 | 256.2008 | 0.39032 | 0.48782 | 862.5232 | 18.6541 | -11.3993 | 4843.3318 | 0.29125 | -0.11768 | 0.17109 | 0.096146 | 0.19625 | 0.51198
|  | 5.7 | 35814156.2509 | 40.8281 | 12.2788 | 250.7682 | 0.39877 | 0.48965 | 915.0665 | 18.2166 | -11.179 | 4778.47 | 0.28621 | -0.11697 | 0.17141 | 0.093495 | 0.19525 | 0.49935
|  | 5.8 | 36442474.7816 | 41.5444 | 12.0671 | 245.6141 | 0.40714 | 0.4913 | 968.9145 | 17.8131 | -10.9639 | 4718.8272 | 0.28146 | -0.11617 | 0.17167 | 0.090984 | 0.19429 | 0.48735
|  | 5.9 | 37070793.3124 | 42.2607 | 11.8625 | 240.7198 | 0.41542 | 0.49279 | 1024.0484 | 17.4403 | -10.7545 | 4663.8477 | 0.27699 | -0.1153 | 0.17188 | 0.088602 | 0.19338 | 0.47595
|  | 6 | 37699111.8431 | 42.977 | 11.6648 | 236.0683 | 0.42361 | 0.49413 | 1080.4512 | 17.0949 | -10.5509 | 4613.0474 | 0.27277 | -0.11436 | 0.17206 | 0.086341 | 0.1925 | 0.4651
|  | 6.1 | 38327430.3738 | 43.6933 | 11.4736 | 231.6436 | 0.4317 | 0.49531 | 1138.107 | 16.7744 | -10.3532 | 4566.0036 | 0.26879 | -0.11337 | 0.17219 | 0.084191 | 0.19167 | 0.45476
|  | 6.2 | 38955748.9045 | 44.4096 | 11.2885 | 227.4313 | 0.43969 | 0.49635 | 1197.0012 | 16.4762 | -10.1614 | 4522.3458 | 0.26502 | -0.11235 | 0.17229 | 0.082147 | 0.19087 | 0.4449
|  | 6.3 | 39584067.4352 | 45.1258 | 11.1094 | 223.4179 | 0.44759 | 0.49725 | 1257.1206 | 16.1985 | -9.9756 | 4481.7481 | 0.26147 | -0.11129 | 0.17237 | 0.0802 | 0.19011 | 0.43549
|  | 6.4 | 40212385.9659 | 45.8421 | 10.9358 | 219.5912 | 0.45539 | 0.49801 | 1318.4527 | 15.9391 | -9.7956 | 4443.9233 | 0.2581 | -0.11021 | 0.17242 | 0.078344 | 0.18939 | 0.42648
|  | 6.5 | 40840704.4967 | 46.5584 | 10.7675 | 215.9398 | 0.46309 | 0.49864 | 1380.9862 | 15.6966 | -9.6212 | 4408.6175 | 0.25491 | -0.10912 | 0.17246 | 0.076574 | 0.18869 | 0.41787
|  | 6.6 | 41469023.0274 | 47.2747 | 10.6044 | 212.4531 | 0.47069 | 0.49914 | 1444.7105 | 15.4695 | -9.4525 | 4375.6052 | 0.25188 | -0.10801 | 0.17247 | 0.074883 | 0.18803 | 0.40962
|  | 6.7 | 42097341.5581 | 47.991 | 10.4461 | 209.1214 | 0.47819 | 0.49952 | 1509.616 | 15.2564 | -9.289 | 4344.686 | 0.24901 | -0.1069 | 0.17247 | 0.073267 | 0.18739 | 0.4017
|  | 6.8 | 42725660.0888 | 48.7073 | 10.2925 | 205.9355 | 0.48559 | 0.49979 | 1575.6934 | 15.0562 | -9.1308 | 4315.6813 | 0.24628 | -0.10579 | 0.17246 | 0.071721 | 0.18678 | 0.39411
|  | 6.9 | 43353978.6195 | 49.4235 | 10.1433 | 202.8872 | 0.49288 | 0.49995 | 1642.9345 | 14.8678 | -8.9776 | 4288.4313 | 0.24369 | -0.10467 | 0.17244 | 0.070241 | 0.1862 | 0.38681
|  | 7 | 43982297.1503 | 50.1398 | 9.9984 | 199.9685 | 0.50008 | 0.5 | 1711.3314 | 14.6903 | -8.8292 | 4262.7927 | 0.24122 | -0.10356 | 0.17241 | 0.068822 | 0.18564 | 0.3798
|  | 7.1 | 44610615.681 | 50.8561 | 9.8576 | 197.1723 | 0.50717 | 0.49995 | 1780.8769 | 14.5229 | -8.6855 | 4238.637 | 0.23887 | -0.10246 | 0.17237 | 0.067461 | 0.1851 | 0.37305
|  | 7.2 | 45238934.2117 | 51.5724 | 9.7207 | 194.4918 | 0.51416 | 0.4998 | 1851.5642 | 14.3647 | -8.5462 | 4215.8481 | 0.23663 | -0.10136 | 0.17233 | 0.066156 | 0.18459 | 0.36655
|  | 7.3 | 45867252.7424 | 52.2887 | 9.5875 | 191.9208 | 0.52105 | 0.49956 | 1923.3871 | 14.2151 | -8.4112 | 4194.3216 | 0.2345 | -0.10027 | 0.17228 | 0.064901 | 0.1841 | 0.36028
|  | 7.4 | 46495571.2731 | 53.005 | 9.458 | 189.4532 | 0.52783 | 0.49922 | 1996.3395 | 14.0734 | -8.2804 | 4173.9629 | 0.23246 | -0.099191 | 0.17222 | 0.063695 | 0.18362 | 0.35424
|  | 7.5 | 47123889.8038 | 53.7212 | 9.3319 | 187.0837 | 0.53452 | 0.49881 | 2070.4162 | 13.9391 | -8.1535 | 4154.6862 | 0.23052 | -0.098124 | 0.17216 | 0.062535 | 0.18317 | 0.34842
|  | 7.6 | 47752208.3346 | 54.4375 | 9.2091 | 184.8071 | 0.5411 | 0.49831 | 2145.6119 | 13.8116 | -8.0304 | 4136.4137 | 0.22866 | -0.09707 | 0.1721 | 0.061418 | 0.18273 | 0.34279
|  | 7.7 | 48380526.8653 | 55.1538 | 9.0895 | 182.6186 | 0.54759 | 0.49773 | 2221.9218 | 13.6906 | -7.911 | 4119.0745 | 0.22688 | -0.096028 | 0.17203 | 0.060342 | 0.18231 | 0.33735
|  | 7.8 | 49008845.396 | 55.8701 | 8.9729 | 180.5138 | 0.55397 | 0.49708 | 2299.3415 | 13.5755 | -7.795 | 4102.604 | 0.22518 | -0.095001 | 0.17197 | 0.059305 | 0.18191 | 0.33209
|  | 7.9 | 49637163.9267 | 56.5864 | 8.8594 | 178.4883 | 0.56026 | 0.49636 | 2377.8667 | 13.4659 | -7.6824 | 4086.9433 | 0.22355 | -0.093988 | 0.1719 | 0.058304 | 0.18152 | 0.327
|  | 8 | 50265482.4574 | 57.3027 | 8.7486 | 176.5384 | 0.56645 | 0.49556 | 2457.4936 | 13.3616 | -7.5731 | 4072.0383 | 0.22199 | -0.092989 | 0.17183 | 0.057338 | 0.18114 | 0.32207